## 04.OGRODOWA_rev1_Z1_KO
Kosztorys ofertowy
Nazwa: | Remont ul. Ogrodowej w Józefosławiu (odcinek od skrzyżowania z ul. Geodetów do km ok. 0+520)
Lp. | Nr STWiORB | Podstawa | Rodzaj robót | Jednostka |  | Cena jednostkowa | Wartość pozycji
|  |  |  | Nazwa | Ilość
1 | D.01.00.00 | * | ROBOTY PRZYGOTOWAWCZE | * | * | * | *
1.1 | D.01.01.01 | KNR 2-01 0119-03 | Wyznaczenie trasy i punktów wysokościowych dróg w terenie równinnym | km | 0.39
1.2 | D.01.02.02 | KNR 5-12 0101-02 | Wykonanie inwentaryzacji powykonawczej | km | 1
1.3 | D.01.02.04 | KNR 2-31 0815-02 | Rozebranie nawierzchni z kostki betonowej na podsypce cementowo-piaskowej wraz z podbudową lub warstwą mrozoochronną wraz z wywozem (jezdnia, chodniki, zjazdy, progi zwalniające) | m2 | 3205.28
1.4 | D.01.02.04 | KNR-2-31 0813-03 | Rozebranie krawężników betonowych wraz z ławami fundamentowymi | mb | 797.2561
1.5 | D.01.02.04 | KNR-2-31 0813-03 | Rozebranie obrzeży betonowych na podsypce cementowo-piaskowej | mb | 324.7911
1.6 | D.01.02.01 | KNR 2-31 0815-02 | Cięcia pielęgnacyjne drzew i krzewów | komplet | 1
1.7 | D.01.02.02 | KNR 2-01 0126-01 0126-02 | Usunięcie warstwy ziemi urodzajnej - humusu, średniej grub. 20 cm za pomocą spycharek ze spryzmowaniem w bliskości robót i do wykorzystania przy humusowaniu gr. 10 cm | m3 | 105.9321
2 | D.02.00.00 | * | ROBOTY ZIEMNE | * | * | * | *
2.1 | D.02.01.01 | KNR 2-01 0207-01 0214-03 | Wykonanie wykopów mechanicznie w gr. kat. I-V z transportem urobku na odkład (korytowanie pod konstrukcję nawierzchni) | m3 | 746.31
3 | D.04.00.00 | * | PODBUDOWY | * | * | * | *
3.1 | D.04.03.01 | KNR 2-31 0103-04 | Wykonanie mechanicznie profilowania i zagęszczenia podłoża pod warstwy konstrukcyjne nawierzchni w gruntach kat. I-VI (jezdnia, progi zwalniające, zjazdy, chodnik) | m2 | 3660.5
3.2 | D.04.04.02 | KNR 2-31 0104-07 0104-08 | Wykonanie warstwy mrozoochronnej z mieszanki niezwiązanej z kruszywa 0/11.2mm gr. 15 cm (jezdnia, wyniesione przejście dla pieszych) | m2 | 2273.11
3.3 | D.04.04.02 | KNR 2-23 0104-01 0104-02 | Wykonanie podbudowy z mieszanki niezwiązanej kruszywa 0/31,5 mm gr. 20 cm (jezdnia) | m2 | 2305.11
3.4 | D.04.03.01 | KNR AT-03 0202-01 | Mechaniczne oczyszczenie i skropienie emulsją asfaltową podbudowy z mieszanki niezwiązanej | m2 | 2237.11
3.5 | D.04.03.01 | KNR AT-03 0202-02 | Mechaniczne oczyszczenie i skropienie emulsją asfaltową warstwy wiążącej z betonu asfaltowego | m2 | 2237.106
3.6 | D.04.04.02 | KNR 2-31 0114-05 | Wykonanie podbudowy z mieszanki niezwiązanej kruszywa 0/31,5 mm gr. 15 cm (zjazdy) | m2 | 167.8993
4 | D.05.00.00 | * | NAWIERZCHNIE | * | * | * | *
4.1 | D.05.03.05b | KNR 2-31 0311-05 0311-06 | Wykonanie nawierzchni z betonu asfaltowego AC 11 - warstwa ścieralna gr. 4 cm | m2 | 2237.106
4.2 | D.05.03.05a | KNR 2-31 0310-01, 0310-02 | Wykonanie nawierzchni z betonu asfaltowego AC 16 - warstwa wiążąca gr. 8 cm | m2 | 2237.106
4.3 | D.05.03.23 | KNR 2-31 0511-03 | Wykonanie nawierzchni z bet. kostki brukowej gr. 8 cm na podsypce cem.-kruszywowej 1:4 gr. 3 cm (chodnik) | m2 | 1189.09
4.4 | D.05.03.23 | KNR 2-31 0511-03 | Wykonanie nawierzchni z bet. kostki brukowej gr. 8 cm na podsypce cem.-kruszywowej 1:4 gr. 3 cm (progi zwalniające, zjazdy) | m2 | 235.8993
4.5 | D.05.03.23 | KNR 2-31 0511-03 | Wykonanie nawierzchni z betonowych płyt z wypustkami gr. 5 cm na podsypce cem.-kruszywowej 1:4 gr. 3 cm | m2 | 30.4
5 | D.07.00.00 | * | OZNAKOWANIE DRÓG I URZĄDZENIA BEZPIECZEŃSTWA RUCHU | * | * | * | *
5.1 | D.07.01.01 | KNR 2-31 0706-03 | Oznakowanie poziome jezdni materiałami cienkowarstwowymi | m2 | 37.736
5.2 | D.07.02.01 | KNR AT-04 0210-01 | Punktowe elementy odblaskowe | szt. | 80
5.3 | D.07.02.01 | KNR 2-31 0702-01 | Pionowe znaki drogowe - słupki z rur stalowych | szt. | 15
5.4 | D.07.02.01 | KNR 2-31 0703-01 | Przymocowanie tarcz znaków drogowych odblaskowych do gotowych słupków - znaki drogowe typu B - I generacji | szt. | 4
5.5 | D.07.02.01 | KNR 2-31 0703-02 | Przymocowanie tarcz znaków drogowych odblaskowych do gotowych słupków - znaki drogowe typu D - I generacji | szt. | 4
5.6 | D.07.02.01 | KNR 2-31 0703-01 | Przymocowanie tarcz znaków drogowych odblaskowych do gotowych słupków - znaki drogowe typu T - I generacji | szt. | 5
5.7 | D.07.02.01 | analiza własna | Przestawienie znaków drogowych pionowych | szt. | 8
5.8 | D.07.02.01 | analiza własna | Demontaż znaków drogowych pionowych wraz ze słupkami | szt. | 14
5.9 | D.07.02.01 | analiza własna | Demontaż tablic znaków drogowych pionowych | szt. | 1
6 | D.08.00.00 | * | ELEMENTY ULIC | * | * | * | *
6.1 | D.08.01.01 | KNNR 6 0403-04 | Ustawienie krawężników betonowych o wymiarach 15x30cm na ławie betonowej z betonu C12/15 z oporem na podsypce cementowo-kruszywowej 1:4 gr. 5 cm | m | 737
6.2 | D.08.01.01 | KNNR 6 0403-04 | Ustawienie krawężników betonowych o wymiarach 15x22cm na ławie betonowej z betonu C12/15 z oporem na podsypce cementowo-kruszywowej 1:4 gr. 5 cm | m | 104
6.3 | D.08.01.01 | KNNR 6 0403-03 | Ustawienie oporników drogowych o wymiarach 12x25cm z wykonaniem ław betonowych z betonu C12/15 na podsypce cem.-kruszywowa 1:4 gr. 5 cm | m | 12
6.4 | D.08.01.01 | KNNR 6 0404-05 | Ustawienie obrzeży betonowych o wymiarach 6x20cm na podsypce cementowo - piaskowej gr. 5cm | m | 345
7 | D.07.00.00 | * | ROBOTY WYKOŃCZENIOWE | * | * | * | *
7.1 | D.09.01.01 | KNNR 1 0507-01 + KNNR 1 0507-02 | Humusowanie wraz z obsianiem trawą gr. 15 cm | m2 | 352.3
7.2 | D.01.02.01 | KNR 2-31 0815-02 | Odtworzenie istniejącej zieleni | komplet | 1
8 | D.03.00.00 | * | SYSTEM ZBIERAJĄCO-ODPROWADZAJĄCY WODY OPADOWE | * | * | * | *
8.1 | D.03.02.01 | KNNR 1 0111-01 | Roboty pomiarowe przy liniowych robotach ziemnych - geodezyjne tyczenie tras rurociagów | km | 0.437
8.2 | D.03.02.01 | KNNR 1 0201-06 | Roboty ziemne wykonywane koparkami przedsiębiernymi o poj.łyżki 0.40 m3 w gr.kat. III-IV z transp.urobku na odl.do 1 km sam.samowyład. | m3 | 800.9
8.3 | D.03.02.01 | KNNR 1 0313-01 | Pełne umocnienie ścian wykopów wraz z rozbiórką palami szalunkowymi stalowymi (wypraskami) w gruntach suchych ; wyk.o szer.do 1 m i głęb.do 3.0 m; grunt kat. I-IV | m2 | 1662.5
8.4 | D.03.02.01 | KNNR 11 0501-05 | Podłoża i obsypki z kruszyw naturalnych dowiezionych | m3 | 43.7
8.5 | D.03.02.01 | KNNR 1 0318-04 | Zasypywanie wykopów o ścianach pionowych o szerokości 0.8-2.5 m i głęb.do 3.0 m w gr.kat. IV | m3 | 729.21
8.6 | D.03.02.01 | KNR 13-12 0220-03 | Transport urobku ziemnego samochodami samowyładowczymi | m3 | 71.69
8.7 | D.03.02.01 | KNNR 4 1308-02 | Kanały z rur PP SN8 o śr. zewn. 160 mm | m | 22.5
8.8 | D.03.02.01 | KNNR 4 1308-02 | Kanały z rur PP SN16 o śr. zewn. 200 mm | m | 44.5
8.9 | D.03.02.01 | KNNR 4 1308-02 | Kanały z rur PP SN8 o śr. zewn. 315 mm | m | 370
8.10 | D.03.02.01 | KNNR 4 1322-02 | Trójnik redukcyjny DN300/150 | szt. | 1
8.11 | D.03.02.01 | KNNR 4 1413-03 | Studnia rewizyjna z kręgów betonowych o śr. 1200 mm w gotowym wykopie o głębok. 3m | kpl. | 10
8.12 | D.03.02.01 | KNNR 4 1413-03 | Studnia inspekcyjna z tworzywa sztucznego DN600, właz klasy D400 | kpl. | 6
8.13 | D.03.02.01 | KNNR 4 1424-02 | Studzienki ściekowe uliczne betonowe o śr.500 mm z osadnikiem - wpusty ściekowe uliczne | kpl. | 10
8.14 | D.01.02.04 | analiza własna | Rozbiórka istniejącego wpustu wraz z osadnikiem | szt. | 2
9 | D.07.00.00 | * | REGULACJA PIONOWA WŁAZÓW | * | * | * | *
9.1 | D.03.02.01a | KNR 2-31 1406-03 | Regulacja pionowa studzienek dla włazów kanałowych | szt. | 7
9.2 | D.03.02.01a | KNR 2-31 1406-04 | Regulacja pionowa studzienek dla zaworów wodociągowych i gazowych | szt. | 4
Suma
VAT
Brutto