## Kosztorys
Przedmiar robót |  |  |  |  | Szafy oświetlenia kablowego
Lp. | Podstawa wyceny | Opis | Jedn. miary | Cena zł | SOK 1 | Wartość SOK 1 | SOK 6 | Wartość SOK 6
1 | 2 | 3 | 4 | 6 | 8 | (8x6) | 18 | (18x6)
Budowa sieci elektroenergetycznej kablowej do 0.4kV wraz z oświetleniem ulicznym w ramach zadania pn.: Modernizacja oświetlenia ulicznego - projekt budowy oświetlenia w Zalesiu Górnym i Dolnym" - zadanie 4 - etap I |  |  |  |  | Ilość | [zł] | Ilość | [zł]
1 |  | Budowa oświetlenia
1 d.1 | KNR-W 2-01 0109-07 | Ręczne obcinanie gałęzi | szt |  | 4 |  | 4
2 d.1 | KNNR 5 072101 z.sz.2.14. 9902-01 STWiOR 5.7 | Cięcie nawierzchni z mas mineralno-asfaltowych na głębokość 5 cm - roboty obok czynnego pasa jezdni (26-75 poj/h) | m |  | 909.7309 |  | 596.5024
3 d.1 | KNR 2-31 0815-02 z.o.2. 13. 9902-01 STWiOR 5.7 | Rozebranie chodników, wysepek przystankowych i przejść dla pieszych z płyt betonowych 50x50x7 cm na podsypce piaskowej 26-75 pojazdów na godzinę | m2 |  | 295.9366 |  | 194.043
4 d.1 | KNR 2-31 0805-03 z.o.2. 13. 9902-01 STWiOR 5.7 | Ręczne rozebranie nawierzchni z kostki kamiennej nieregularnej o wysokości 8 cm na podsypce ce-mentowo-piaskowej 26-75 pojazdów na godzinę | m2 |  | 612.6983 |  | 401.7408
5 d.1 | KNNR 5 070102 STWiOR 5.5 | Kopanie rowów dla kabli w sposób ręczny w gruncie kat. III | m3 |  | 275.4402 |  | 180.6037
6 d.1 | KNNR 5 070105 z.sz.2.14. 9902-02 STWiOR 5.5 | Kopanie rowów dla kabli w sposób mechaniczny w gruncie kat. III-IV - roboty obok czynnego pasa jezdni (26-130 poj/h) | m3 |  | 413.2151 |  | 270.9415
7 d.1 | KNNR 5 070501 STWiOR 5.8 | Ułożenie rur osłonowych giętkich fi75 | m |  | 2719 |  | 1810
8 d.1 | KNNR 5 070501 STWiOR 5.8 | Ułożenie rur osłonowych sztywnych dwudzielnych fi 83 mm | m |  | 0 |  | 0
9 d.1 | KNNR 5 072402 STWiOR 5.8 | Wykopy pionowe ręczne dla urządzenia przecisko-wego wraz z jego zasypaniem w gruncie nienawod-nionym kat.III-IV | m3 |  | 18 |  | 15
10 d.1 | KNNR 5 072302 STWiOR 5.8 | Przewierty mechaniczne dla rury o śr.do 125 mm pod obiektami | m |  | 54 |  | 46
11 d.1 | KNNR 5 071302 STWiOR 5.6 | Układanie kabli o masie do 1.0 kg/m w rurach, pustakach lub kanałach zamkniętych - YAKXS 4x25 | m |  | 3015 |  | 2006
12 d.1 | KNNR 5 060502 STWiOR 5.4 | Montaż uziomów poziomych w wykopie o głębokości do 0.6 m; kat.gruntu III | m |  | 2682 |  | 1760
13 d.1 | KNNR 5 090705 STWiOR 5.4 | Mechaniczne pogrążanie uziomów pionowych prętowych w gruncie kat III | m |  | 126 |  | 108
14 d.1 | KNNR 5 06030700 STWiOR 5.4 | Przewody uziemiające i wyrównawcze w kanałach odkrytych na słupach. Montaż na słupach, bednarka o przekroju do 200 mm2 | 100 m
15 d.1 | KNNR 5 06110100 STWiOR 5.4 | Łączenie przewodów instalacji odgomowej lub przewodów wyrównawczych. Miejsce wykonania spawu -w wykopie, przewód - bednarka o przekroju do 120 mm2 | 100 szt |  | 0.28 |  | 0.24
16 d.1 | KNNR 5 072610 STWiOR 5.6 | Zarobienie na sucho końca kabla 5-żyłowego o przekroju żył do 50 mm2 na napięcie do 1 kV o izolacji i powłoce z tworzyw sztucznych | szt. |  | 152 |  | 102
17 d.1 | KNNR 5 070202 STWiOR 5.6 | Zasypywanie rowów dla kabli wykonanych ręcznie w gruncie kat. III | m3 |  | 275.4402 |  | 180.6037
18 d.1 | KNNR 5 070205 z.sz.2.14. 9902-02 STWiOR 5.6 | Zasypywanie rowów dla kabli wykonanych mechanicznie w gruncie kat. III-IV - roboty obok czynnego pasa jezdni (26-130 poj/h) | m3 |  | 413.2151 |  | 270.9415
19 d.1 | KNNR55 0902-07 STWiOR 5.4 | Montaż konstrukcji stalowych i osprzętu linii napowietrznej nn - ogranicznik przepięć | szt.
20 d.1 | KNNR55 0902-07 STWiOR 5.4 | Montaż konstrukcji stalowych i osprzętu linii napowietrznej nn - zasisk odgałężny dwustronnie przebi-jajacy | szt.
21 d.1 | KNNR55 1001-01 STWiOR 5.2 | Montaż i stawianie słupów oświetleniowych o masie do 100 kg z fundamentem h=6m | szt. |  | 30 |  | 42
22 d.1 | KNNR55 1001-01 STWiOR 5.2 | Montaż i stawianie słupów oświetleniowych o masie do 100 kg z fundamentem h=6,5m | szt. |  | 44 |  | 7
23 d.1 | KNNR 5 100201 STWiOR 5.2 | Montaż wysięgników rurowych o masie do 15 kg na słupie - długość ramienia 0,5m | szt. |  | 0 |  | 0
24 d.1 | KNNR 5 100201 STWiOR 5.2 | Montaż wysięgników rurowych o masie do 15 kg na słupie - długość ramienia 1,0m | szt. |  | 24 |  | 30
25 d.1 | KNNR 5 100201 STWiOR 5.2 | Montaż wysięgników rurowych o masie do 15 kg na słupie - długość ramienia 1,5m | szt. |  | 0 |  | 0
26 d.1 | KNNR 5 100303 STWiOR 5.3 | Montaż przewodów do opraw oświetleniowych -wciąganie w słupy, rury osłonowe i wysięgniki przy wysokości latarń do 10 m | kpl.przew. |  | 74 |  | 49
27 d.1 | KNNR 5 100402 STWiOR 5.3 | Montaż opraw oświetlenia zewnętrznego - oprawa drogowa LED 28W | szt. |  | 25 |  | 7
28 d.1 | KNNR 5 100402 STWiOR 5.3 | Montaż opraw oświetlenia zewnętrznego - oprawa drogowa LED 36W | szt. |  | 43 |  | 18
29 d.1 | KNNR 5 100402 STWiOR 5.3 | Montaż opraw oświetlenia zewnętrznego - oprawa drogowa LED 41,5W | szt. |  | 0 |  | 22
30 d.1 | KNNR 5 100402 STWiOR 5.3 | Montaż opraw oświetlenia zewnętrznego - oprawa drogowa LED 53W | szt. |  | 0 |  | 0
31 d.1 | KNNR 5 100402 STWiOR 5.3 | Montaż opraw oświetlenia zewnętrznego - oprawa drogowa LED 62W | szt. |  | 0 |  | 0
32 d.1 | KNNR 5 100402 STWiOR 5.3 | Montaż opraw oświetlenia zewnętrznego - oprawa drogowa LED 78W | szt. |  | 0 |  | 0
33 d.1 | KNNR 5 100402 STWiOR 5.3 | Montaż opraw oświetlenia zewnętrznego - oprawa przejść dla pieszych LED 75W | szt. |  | 6 |  | 2
34 d.1 | KNNR 5 100601 STWiOR 5.3 | Tablica bezpiecznikowa wnękowa | szt. |  | 74 |  | 49
35 d.1 | KNNR 5 040301 STWiOR 5.10 | Urządzenia rozdzielcze (zestawy) o masie do 20 kg na fundamencie prefabrykowanym - szafka SOK | szt. |  | 1 |  | 1
36 d.1 | KNNR 5 100501 STWiOR 5.10 | Montaż rur osłonowych stalowych na słupie - rura osłonowa odp. na UV fi50 - uchwyty | m
37 d.1 | KNR 2-31 0511-03 STWiOR 5.7 | Przywrócenie terenu do stanu pierwotnego - odtworzenie dla prowadzenia linii kablowej - Nawierzchnie z kostki brukowej betonowej o grubości 8 cm na podsypce cementowo-piaskowej - kostka z demontażu 0,8 | m2 |  | 612.6983 |  | 401.7408
P-00 00 | KNR 2-31 0502-06 z.o.2. 13. 9902-01 STWiOR 5.7 | Przywrócenie terenu do stanu pierwotnego - odtworzenie dla prowadzenia linii kablowej - Chodniki z płyt betonowych 50x50x7 cm na podsypce piaskowej z wypełnieniem spoin piaskiem 26-75 pojazdów na godzinę - płytki chodnikowe z demontażu 0,8 | m2 |  | 295.9366 |  | 194.043
39 d.1 | KNR 2-31 0504-05 z.o.2. 13. 9902-01 STWiOR 5.7 | Przywrócenie terenu do stanu pierwotnego - odtworzenie dla prowadzenia linii kablowej - Chodniki z asfaltu lanego na mieszance żwirowej - grubość warstwy 2 cm 26-75 pojazdów na godzinę | m2 |  | 227.4327 |  | 149.1256
40 d.1 | KNNR-W 9 1110-04 | Malowanie znaków, liter i cyfr o wys. 5-19 cm | szt. |  | 74 |  | 49
2 |  | Pomiary i roboty pozostałe
41 d.2 | KNNR 5 130102 STWiOR 6.4 | Sprawdzenie i pomiar 3-fazowego obwodu elektrycznego niskiego napięcia | pomiar |  | 3 |  | 3
42 d.2 | KNNR 5 130204 STWiOR 6.3 | Badanie linii kablowej nn - kabel 5-żyłowy | odc. |  | 76 |  | 51
43 d.2 | KNNR 5 130401 STWiOR 6.3 | Badania i pomiary instalacji uziemiającej (pierwszy pomiar) | szt. |  | 7 |  | 6
44 d.2 | KNNR 5 130501 STWiOR 6.4 | Sprawdzenie samoczynnego wyłączania zasilania (pierwsza próba) | prób. |  | 3 |  | 3
45 d.2 | kalk. własna | Obsługa geodezyjna | szt |  | 0.10961 |  | 0.071868
46 d.2 | kalk. własna | Zajęcie pasa drogowego | szt |  | 0.10961 |  | 0.071868
47 d.2 | kalk. własna | Nadzory branżowe | szt |  | 0.10961 |  | 0.071868
3 |  | Demontaż oświetlenia
48 d.3 | KNNR 9 100206 STWiOR 5.11 | Demontaż wysięgników rurowych o ciężarze do 30 kg mocowanych na słupie lub ścianie | szt. |  | 66 |  | 43
49 d.3 | KNNR 9 100503 STWiOR 5.11 | Demontaż opraw oświetlenia zewnętrznego na trzpieniu słupa lub wysięgniku | kpl. |  | 65 |  | 42
Wartość kosztorysowa robót bez podatku VAT
Podatek VAT
Ogółem wartość kosztorysowa robót
Wartość kosztorysowa robót bez podatku VAT
Podatek VAT
Ogółem wartość kosztorysowa robót