## Arkusz2
tabela wartości ofertowych _ wykonawca
l.p | rodzaj prac | produkt | zdjęcie | miara | cena brutto | wartość brutto
Hol pomieszczenie 23
1 | demontaż ścianek działowych karton – gips, witryny frontowej wraz z drzwiami zgodnie z załączonym szkicem z wyniesieniem do kontenera | Karton-gips |  | 11,25m2
2 | usunięcie gresu z posadzki z wyniesieniem do kontenera | gres, beton |  | 13,61 m2
3 | wykonanie nowych wewnętrznych ścian wg załączonego szkicu wraz z przeszklonymi drzwiami szt.1 szer. 90 cm | drzwi plus karton - gips |  | 12 m2
4 | Naprawa uszkodzeń tynków |  |  | 4,5m2
5 | Naprawy po instalacyjne |  |  | w pomieszczeniu
6 | montaż nowej witryny aluminiowej frontowej i ściany z płyt g-k wraz z drzwiami, ślusarka aluminiowa i przeszklenie |  |  | 1szt. Kompl
7 | Położenie płytek ścienno-podłogowych wraz z materiałami (płytki, grunt, klej, fuga) wyrównanie poziomu | RODZAJ PRODUKTU Płytki ścienno-podłogowe WYMIARY 19.8 x 19.8 cm POWIERZCHNIA Struktura GRUBOŚĆ 7,5 mm ANTYPOŚLIZGOWOŚĆ R10 ODPORNOŚĆ NA ŚCIERANIE 3-1500 TECHNOLOGIA Gres szkliwiony MINIMALNA SZEROKOŚĆ FUGI od 3mm do 6mm CECHY DODATKOWE Mrozoodporność |  | 13,61 m2
8 | położenie listew przypodłogowych | Listwa MDF lakierowana wilgocioodporna, profil zaoglenia R5, kolor RAL9003, wysokość 8cm. |  | 4mb
9 | Malowanie ścian i sufitów farbą lateksową (kolor sufitu czarny) |  |  | 16
10 | wymiana parapetu wraz z montażem | konglomerat biały jednolity kolorystycznie |  | 4,5mb
Sala główna i korytarz pomieszczenie nr 22
11 | usunięcie gresu i wykładziny z posadzki z wyniesieniem do kontenera |  |  | 110 m2
12 | usunięcie ścian działowych wraz z drzwiami do pomieszczeń socjalnych |  |  | wg. rysunku
13 | demontaż starych koryt instalacji klimatyzacyjnej |  |  | wg. opz
14 | naprawa uszkodzonych tynków |  |  | w pomieszczeniu
15 | naprawy po instalacyjne |  |  | w pomieszczeniu
16 | malowanie ścian i sufitu farbą lateksową (kolor sufitu czarny) |  |  | 130m2
17 | malowanie filarów oznaczonych 1,2,3 | kolor czarny |  | 20m2
18 | ułożenie gresu na podłodze wraz z cokołami i wyrównaniem poziomu | kolor do uzgodnienia z zamawiającym (szare, betonowe), opis w OPZ, wymiary płytki 60x60, |  | 110m2
19 | położenie gładzi gipsowej na filarach oznaczonych 1,2,3 |  |  | 20m2
20 | wymiana parapetów | konglomerat biały jednolity kolorystycznie |  | 8,54mb
21 | montaż lamp sufitowych w miejscu – B | Materiały: metal Kolor: czarny - mosiądz (MLP4773) ¦ czarny (MLP5560) ¦ biały - chrom (MLP5564) Wymiary: Wysokość całkowita (skracana): 90 cm Szerokość: 118 cm x 29 cm Regulacja kąta światła: nie Stopień szczelności: IP20, żarówki okrągłe – światło naturalne |  | 1 szt.
22 | montaż lamp sufitowych w miejscu – C | Oświetlenie szynowe kolor czarny: 3 x reflektor szynowy 30W + szyna 1,5m, Długość/wysokość:19 cm Szerokość:150 cm Głębokość:9 cm Waga (z opakowaniem):1.3 kg Liczba punktów światła:3 Materiał dominujący:aluminium Rodzaj gwintu:zintegrowane źródło LED Zasilanie:sieciowe Styl:nowoczesny Maksymalna moc pojedynczego źródła światła:30 W. Żarówki światło naturalne |  | 2szt
23 | montaż lamp sufitowych w miejscu – D | Materiały: metal Kolor: czarny Wymiary: Wysokość całkowita (regulowana): do 110 cm Szerokość: 33 cm Wysokość klosza: 26 cm Regulacja kąta światła: nie, żarówka światło naturalne |  | 4 szt.
24 | montaż lamp sufitowych w miejscu – E | Oświetlenie szynowe kolor czarny: 3 x reflektor szynowy 30W + szyna 1,5m, Długość/wysokość:19 cm Szerokość:150 cm Głębokość:9 cm Waga (z opakowaniem):1.3 kg Liczba punktów światła:3 Materiał dominujący:aluminium Rodzaj gwintu:zintegrowane źródło LED Zasilanie:sieciowe Styl:nowoczesny Maksymalna moc pojedynczego źródła światła:30 W. Żarówki światło naturalne |  | 4 szt.
25 | montaż lamp sufitowych w miejscu – F | Materiały: metal Kolor: czarny Wymiary: Wysokość całkowita (skracana): 122 cm Szerokość: 18,5 cm Wysokość oprawy (bez zawieszenia): 34,5 cm Waga: 0,9 kg, żarówka światło naturalne |  | 7szt
26 | montaż lamp sufitowych w miejscu – G | Materiały: metal Kolor: czarny matowy Wymiary: Wysokość całkowita : 73 cm Szerokość: 84,5 cm Waga: 3,8 kg, żarówki światło naturalne |  | 1 szt.
27 | montaż lamp sufitowych w miejscu – H | Materiały: metal Kolor: czarny Wymiary: Wysokość całkowita (regulowana): do 110 cm Szerokość: 33 cm Wysokość klosza: 26 cm Regulacja kąta światła: nie, żarówka światło naturalne |  | 2szt
28 | montaż lamp sufitowych w miejscu – I | Materiały: tworzywo sztuczne Kolor: czarny Wymiary: Wysokość całkowita (skracana): 100 cm Szerokość: 80 cm Regulacja kąta światła: nie Źródła światła 10 x E27 / 230V / max 60W (łącznie 600W), żarówki światło naturalne |  | 1 szt.
29 | montaż lamp sufitowych w miejscu – K | Materiały: metal Wykończenie: miedź Kolor: czarny Wymiary: Wysokość całkowita (regulowana): 90 - 120 cm Szerokość: 70 cm Wysokość oprawy (bez zawieszenia): 90 cm Regulacja kąta światła: tak, żarówki światło naturalne |  | 1 szt.
30 | położenie tapety wraz z klejem |  |  | 21m2
31 | obudowa szaf, karton -gips z przygotowaniem do malowania |  |  | 2,2m2
Sala dla dzieci pomieszczenie 25
32 | usunięcie wykładziny z posadzki |  |  | 1szt
33 | likwidacja drzwi w okleinie drewnianej i zabudowanie otworu |  |  | 1 szt.
34 | naprawa uszkodzeń tynków |  |  | w pomieszczeniu
35 | naprawy po instalacyjne |  |  | w pomieszczeniu
36 | malowanie ścian i sufitów farbą lateksową |  |  | 67,64m2
37 | pomalowanie słupa i ściany farbą magnetyczno kredową |  |  | 4m2
38 | ułożenie nowej wykładziny dywanowej na podłodze wraz z cokołami i wyrównaniem poziomu |  |  | 16,34 m2
39 | montaż oświetlenia w miejscu J | Oświetlenie szynowe kolor czarny: 3 x reflektor szynowy 30W + szyna 1,5m, Długość/wysokość:19 cm Szerokość:150 cm Głębokość:9 cm Waga (z opakowaniem):1.3 kg Liczba punktów światła:3 Materiał dominujący:aluminium Rodzaj gwintu:zintegrowane źródło LED Zasilanie:sieciowe Styl:nowoczesny Maksymalna moc pojedynczego źródła światła:30 W. Żarówki światło naturalne |  | 1 szt.
40 | montaż oświetlenia w miejscu J | Materiały: metal Kolor: czarny Wymiary: Wysokość całkowita (regulowana): do 110 cm Szerokość: 33 cm Wysokość klosza: 26 cm Regulacja kąta światła: nie, żarówka światło naturalne |  | 2szt
41 | montaż gniazdek wraz z zabezpieczeniami dla dzieci |  |  | 1 szt.
łazienka ogólna pomieszczenie 37 i 38
42 | demontaż i przesunięcie ściany wewnętrznej zgodnie ze szkicami |  |  | wg. szkicu
43 | Wymiana 2 szt. drzwi z dostosowaniem otworów w murze zgodnie z załączonym szkicem, drzwi białe, we wszystkich pomieszczeniach takie same |  |  | 2szt
44 | demontaż glazury i gresu |  |  | 26m2
45 | ułożenie gresu na podłodze wraz z cokołami i wyrównaniem poziomu | gres zgodny z OPZ, rozmiar 30x60, kolor szary, betonowy, spójny z pozostałymi płytkami |  | 6m2
47 | naprawy i malowanie ścian farbą ceramiczną i sufitów | kolor do uzgodnienia z zamawiającym |  | 41m2
48 | umywalka wraz z montażem z szafką łazienkową oraz kranem i syfonem | Szafka kolor biały połysk, umywalka biała, kran chromowany, syfon plastik. |  | 1 szt.
49 | ułożenie glazury do wysokości 1,20 m, wykończenie za pomocą sztukaterii NMC model WL6 | RODZAJ PRODUKTU Płytki ścienne kafle, montaż w cegiełkę z przesunięciem o połowę płytki WYMIARY 9.8 x 29.8 cm POWIERZCHNIA Błyszcząca, Gładka, kolor biały GRUBOŚĆ 10,4 mm ANTYPOŚLIZGOWOŚĆ ND TECHNOLOGIA Monoporosa MINIMALNA SZEROKOŚĆ FUGI od 3mm do 6mm |  | 8,46m2
50 | miska wc z montażem i z podejściem | Miska wc biała wolnostojąca z deską samoopadającą kolor biały |  | 1szt
51 | lustro wraz z montażem |  |  | 1szt
sala konferencyjna pomieszczenie 22
52 | usunięcie gresu i wykładziny z posadzki |  |  | 1 szt.
53 | naprawa uszkodzonych tynków |  |  | w pomieszczeniu
54 | naprawy po instalacyjne |  |  | w pomieszczeniu
55 | malowanie ścian i sufitów farbą lateksową (kolor sufitu czarny) |  |  | 26m2
56 | ulożenie gresu na podłodze wraz z cokołami i z wyrównaniem poziomu | kolor do uzgodnienia z zamawiającym (szare, betonowe), opis w OPZ, wymiary płytki 60x60, |  | 20m2
57 | tapeta wraz z klejeniem, trójwymiarowa, wzór do uzgodnienia z zamawiającym |  |  | 12m2
58 | wymiana parapetów | konglomerat biały jednolity kolorystycznie |  | 4,84mb
łazienka dla osób z niepełnosprawnościami pomieszczenie 27
59 | wymiana i przeniesienie drzwi z dostosowaniem otworów w murze zgodnie z załączonym szkicem |  |  | 1 szt.
60 | Dostawa i montaż przewijaka | przewijak wiszący wykonany z drewna bukowego, kolor biały |  | 1 szt.
61 | naprawa uszkodzonych tynków |  |  | w pomieszczeniu
62 | naprawy po instalacyjne |  |  | w pomieszczeniu
63 | demontaż zabudowy z płyt gipsowych wzdłuż dwóch ścian |  |  | 1 szt.
64 | ułożenie glazury do wysokości 1,20 m, wykończenie za pomocą sztukaterii NMC model WL6 | ułożenie glazury, sztukateria z montażem |  | 14m2 glazury, 12mb sztukaterii
65 | malowanie ścian farbą ceramiczną i sufitów farbą lateksową |  |  | 26.23
66 | usunięcie gresu z posadzki z wyniesieniem do kontenera |  |  | 1 szt.
67 | ułożenie gresu na podłodze wraz z cokołami i wyrównaniem poziomu | kolor do uzgodnienia z zamawiającym (szare, betonowe), opis w OPZ, wymiary płytki 60x60, |  | 9.5
68 | montaż miski wc wraz z podejściem | miska wc biała wolnostojąca z deską. Całość w kolorze białym przystosowane dla niepełnosprawnych |  | 1 szt.
69 | uchwyty przy misce wc dla niepełnosprawnych i przy umywalce wraz z montażem | kolor biały |  | 4 szt.
70 | umywalka wraz z montażem | umywalka biała dostosowana dla niepełnosprawnych, syfon. |  | 1 szt.
71 | lustro wraz z montażem | lustro wiszące prostokątne w czarnej ramce. Minimalny wymiar szer. 60 x wys. 100. |  | 1 szt.
kuchnia pomieszczenie 26
72 | wymiana drzwi z dostosowaniem otworów w murze zgodnie z załączonym szkicem |  |  | 1 szt.
73 | usunięcie gresu z posadzki z wyniesieniem do kontenera |  |  | 1 szt.
74 | ułożenie gresu na podłodze wraz z cokołami i z wyrównaniem poziomu | kolor do uzgodnienia z zamawiającym (szare, betonowe), opis w OPZ, wymiary płytki 60x60, gres 9,32 m2, cokół 10mb |  | 9,32 m2 i 10 mb
75 | naprawy po instalacyjne |  |  | w pomieszczeniu
76 | położenie gładzi gipsowej na ścianach i suficie z przygotowaniem do malowania |  |  | 22,50m2
77 | malowanie (ściany i sufit) wraz z materiałami | farba biała, zmywalna, lateksowa |  | 22,50m2
78 | wymiana parapetów | konglomerat biały jednolity kolorystycznie |  | 2,3 mb
79 | wymiana płyt sufitu kasetonowego |  |  | 9,3 m2
80 | Kontener na odpady |  |  | 4 szt
81 | Branża elektryczna – demontaż i montaż zgodnie z OPZ
82 | Branża sanitarna –wod – kan zgodnie z OPZ
83 | c.o zgodnie z OPZ
84 | Klimatyzacja – zgodnie z OPZ
85 | Wentylacja – zgodnie z OPZ
suma