## Arkusz1
Przedmiar robót
Przedmiar podstawowy
|  | ilość | jedn. | stawka jedn. | wartość
1. | Wyznaczenie trasy i punktów wysokościowych przy liniowych robotach ziemnych (drogi) w terenie równinnym | 0.22 | km
2. | Profilowanie i zagęszczenie podłoża pod warstwy konstrukcyjne nawierzchni wykonane mechanicznie | 974 | m2
3. | Zebraniei wywiezenie humusu | 220 | m2
6. | Uzupełnienie istniejącej podbudowy warstwą kruszywa łamanego 0-31,5 gr. 5 cm | 150 | m2
7. | Mechaniczne skropienie warstw konstrukcyjnych emulsją asfaltową (0,7 kg/m2) | 974 | m2
8. | Wykonanie warstwy wiążącej z betonu asfaltowego AC11W, grubość warstwy po zagęszczeniu 5 cm | 974 | m2
9. | Oczyszczenie warstw konstrukcyjnych mechanicznie | 930 | m2
10. | Mechaniczne skropienie warstw konstrukcyjnych emulsją asfaltową (0,3 kg/m2) | 930 | m2
11. | Wykonanie warstwy ścieralnej z betonu asfaltowego AC11S, grubość warstwy po zagęszczeniu 4 cm | 930 | m2
12. | Wykonanie poboczy z kruszywa, warstwa górna, grubość warstwy po zagęszczeniu 10 cm | 220 | m2
13. | Regulacja pionowa studzienek rewizyjnych | 7 | szt.
14. | Regulacja pionowa studzienek dla zaworów wodociągowych lub gazowych. | 5 | szt.
Suma
VAT
Wartość