## Arkusz1
Kosztorys inwestorski
Remont ul. Kaczej
|  | Ilość | Jedn. | Stawka jedn. | Wartość
| Wyznaczenie trasy i punktów wysokościowych przy liniowych robotach ziemnych (drogi) w terenie równinnym | 0.45 | km |  | 0
| Profilowanie i zagęszczenie podłoża pod warstwy konstrukcyjne nawierzchni wykonane mechanicznie | 1395 | m2 |  | 0
| Zebranie oraz wywiezienie humusu z pobocza | 450 | m2 |  | 0
| Uzupełnienie istniejącej podbudowy warstwą kruszywa łamanego 0-31,5 grubość średnia 12 cm | 500 | m2 |  | 0
| Mechaniczne skropienie warstw konstrukcyjnych emulsją asfaltową (0,7 kg/m2) | 1395 | m2 |  | 0
| Wykonanie warstwy wiążącej z betonu asfaltowego AC11W, grubość warstwy po zagęszczeniu 5 cm | 1395 | m2 |  | 0
| Oczyszczenie warstw konstrukcyjnych mechanicznie | 1350 | m2 |  | 0
| Mechaniczne skropienie warstw konstrukcyjnych emulsją asfaltową (0,3 kg/m2) | 1350 | m2 |  | 0
| Wykonanie warstwy ścieralnej z betonu asfaltowego AC11S, grubość warstwy po zagęszczeniu 4 cm | 1350 | m2 |  | 0
| Wykonanie poboczy z kruszywa, warstwa górna, grubość warstwy po zagęszczeniu 10 cm | 450 | m2 |  | 0
| Regulacja pionowa studzienek rewizyjnych | 8 | szt. |  | 0
| Regulacja pionowa studzienek dla zaworów wodociągowych lub gazowych. | 2 | szt. |  | 0
Remont ul. Zawadzkiej
|  | Ilość | Jedn. | Stawka jedn. | Wartość
| Wyznaczenie trasy i punktów wysokościowych przy liniowych robotach ziemnych (drogi) w terenie równinnym | 0.6 | km |  | 0
| Profilowanie i zagęszczenie podłoża pod warstwy konstrukcyjne nawierzchni wykonane mechanicznie | 1860 | m2 |  | 0
| Zebranie oraz wywiezienie humusu z pobocza | 600 | m2 |  | 0
| Uzupełnienie istniejącej podbudowy warstwą kruszywa łamanego 0-31,5 grubość średnia 5 cm | 800 | m2 |  | 0
| Mechaniczne skropienie warstw konstrukcyjnych emulsją asfaltową (0,7 kg/m2) | 1860 | m2 |  | 0
| Wykonanie warstwy wiążącej z betonu asfaltowego AC11W, grubość warstwy po zagęszczeniu 5 cm | 1860 | m2 |  | 0
| Oczyszczenie warstw konstrukcyjnych mechanicznie | 1800 | m2 |  | 0
| Mechaniczne skropienie warstw konstrukcyjnych emulsją asfaltową (0,3 kg/m2) | 1800 | m2 |  | 0
| Wykonanie warstwy ścieralnej z betonu asfaltowego AC11S, grubość warstwy po zagęszczeniu 4 cm | 1800 | m2 |  | 0
| Wykonanie poboczy z kruszywa, warstwa górna, grubość warstwy po zagęszczeniu 10 cm | 600 | m2 |  | 0
| Regulacja pionowa studzienek rewizyjnych | 15 | szt. |  | 0
| Regulacja pionowa studzienek dla zaworów wodociągowych lub gazowych. | 6 | szt. |  | 0
Remont ul. Krótkiej
|  | Ilość | Jedn. | Stawka jedn. | Wartość
| Wyznaczenie trasy i punktów wysokościowych przy liniowych robotach ziemnych (drogi) w terenie równinnym | 0.28 | km |  | 0
| Zebranie oraz wywiezienie humusu z pobocza | 280 | m2 |  | 0
| Koryto wykonywane mechanicznie na poszerzeniui jezdni w gruncie kat. II-IV, głębokość koryta 20 cm poszerzenie 25 cm z każdej strony | 80 | m2 |  | 0
| Podbudowa z kruszywa łamanego 0/31,5 gr. 20 po zagęszceniu | 80 | m2 |  | 0
| Frezowanie istniejącej nawierzchni | 420 | m2 |  | 0
| Profilowanie i zagęszczenie podłoża pod warstwy konstrukcyjne nawierzchni wykonane mechanicznie | 560 | m2 |  | 0
| Zebranie wywiezienie humusu z pobocza | 280 | m2 |  | 0
| Uzupełnienie istniejącej podbudowy warstwą kruszywa łamanego 0-31,5 grubość średnia 5 cm | 680 | m2 |  | 0
| Mechaniczne skropienie warstw konstrukcyjnych emulsją asfaltową (0,7 kg/m2) | 680 | m2 |  | 0
| Wykonanie warstwy wiążącej z betonu asfaltowego AC11W, grubość warstwy po zagęszczeniu 5 cm | 680 | m2 |  | 0
| Oczyszczenie warstw konstrukcyjnych mechanicznie | 680 | m2 |  | 0
| Mechaniczne skropienie warstw konstrukcyjnych emulsją asfaltową (0,3 kg/m2) | 680 | m2 |  | 0
| Wykonanie warstwy ścieralnej z betonu asfaltowego AC11S, grubość warstwy po zagęszczeniu 4 cm | 1464 | m2 |  | 0
| Wykonanie poboczy z kruszywa, warstwa górna, grubość warstwy po zagęszczeniu 10 cm | 280 | m2 |  | 0
| Regulacja pionowa studzienek rewizyjnych | 2 | szt. |  | 0
| Regulacja pionowa studzienek dla zaworów wodociągowych lub gazowych. | 2 | szt. |  | 0
| Przebudowa progu zwalniającego z kostki brukowej | 1 | szt. |  | 0
Remont ul. Jeżynowej
|  | Ilość | Jedn. | Stawka jedn. | Wartość
| Wyznaczenie trasy i punktów wysokościowych przy liniowych robotach ziemnych (drogi) w terenie równinnym | 0.55 | km |  | 0
| Profilowanie i zagęszczenie podłoża pod warstwy konstrukcyjne nawierzchni wykonane mechanicznie | 1925 | m2 |  | 0
| Koryto wykonywane mechanicznie na poszerzeniui jezdni w gruncie kat. II-IV, głębokość koryta 20 cm poszerzenie 25 cm z każdej strony | 275 | m2 |  | 0
| Podbudowa z kruszywa łamanego 0/31,5 gr. 20 po zagęszceniu | 275 | m2 |  | 0
| Zebranie oraz wywiezienie humusu z pobocza | 550 | m2 |  | 0
| Uzupełnienie istniejącej podbudowy warstwą kruszywa łamanego 0-31,5 grubość średnia 5 cm | 900 | m2 |  | 0
| Mechaniczne skropienie warstw konstrukcyjnych emulsją asfaltową (0,7 kg/m2) | 1705 | m2 |  | 0
| Wykonanie warstwy wiążącej z betonu asfaltowego AC11W, grubość warstwy po zagęszczeniu 5 cm | 1705 | m2 |  | 0
| Oczyszczenie warstw konstrukcyjnych mechanicznie | 1650 | m2 |  | 0
| Mechaniczne skropienie warstw konstrukcyjnych emulsją asfaltową (0,3 kg/m2) | 1650 | m2 |  | 0
| Wykonanie warstwy ścieralnej z betonu asfaltowego AC11S, grubość warstwy po zagęszczeniu 4 cm | 1650 | m2 |  | 0
| Wykonanie poboczy z kruszywa, warstwa górna, grubość warstwy po zagęszczeniu 10 cm | 550 | m2 |  | 0
| Regulacja pionowa studzienek rewizyjnych | 3 | szt. |  | 0
| Regulacja pionowa studzienek dla zaworów wodociągowych lub gazowych. | 3 | szt. |  | 0
|  |  |  | Suma | 0
|  |  |  | VAT | 0
|  |  |  | Wartość | 0