## Korczunkowa
Kosztorys Ofertowy
Nazwa: | Remont ul. Korczunkwej w Głoskowie Letnisko
Lp. | Nr STWiORB | Rodzaj robót | Jednostka |  | Cena jednostkowa | Wartość pozycji
|  |  | Nazwa | Ilość
1 | D.01.00.00 | ROBOTY PRZYGOTOWAWCZE | * | * | * | *
1.1 | D.01.01.01 | Wyznaczenie trasy i punktów wysokościowych dróg w terenie równinnym | km | 0.2 |  | 0
1.3 | D.01.02.04 | Rozebranie nawierzchni z płyt betonowych prefabrykowanych na podsypce piaskowej (płyty ażurowe) | m2 | 8 |  | 0
| D.01.02.04 | Rozebranie istnijących krawężników na ławie betonowej | m | 20 |  | 0
1.5 | D.01.02.01 | Cięcia pielęgnacyjne drzew i krzewów | komplet | 1 |  | 0
3 | D.04.00.00 | PODBUDOWY | * | * | * | *
3.1 | D.04.03.01 | Wykonanie mechanicznie profilowania i zagęszczenia podłoża pod warstwy konstrukcyjne nawierzchni w gruntach kat. I-VI (jezdnia, progi zwalniające, zjazdy indywidualne) | m2 | 1000 |  | 0
3.2 | D.04.04.02 | Wykonanie podbudowy z mieszanki niezwiązanej kruszywa 0/31,5 mm gr. średnia 10 cm | m2 | 1000 |  | 0
3.3 | D.04.04.02 | Wykonanie podbudowy z mieszanki niezwiązanej kruszywa 0/31,5 mm gr. średnia 28 cm (progi zwalniające) | m2 | 22 |  | 0
3.4 | D.04.04.02 | Wykonanie poboczy z mieszanki niezwiązanej kruszywa 0/31,5 mm gr. 15 cm (pobocza umocnione) | m2 | 300 |  | 0
3.5 | D.04.04.02 | Wykonanie warstwy jezdnej z mieszanki niezwiązanej 0/31,5 mm gr. 20 cm (zjazdy indywidualne) | m2 | 60 |  | 0
4 | D.05.00.00 | NAWIERZCHNIE | * | * | * | *
4.2 | D.05.03.23 | Remont cząstkowy nawierzchni z kostki betonowej wraz z uzupełnieniem i reprofilacją podbudowy z kruszywa łamanego oraz ponownym ustawieniem krawężników (dowiązanie do istniejących nawierzchn jezdni z kostki betonowej) | m2 | 32.43 |  | 0
4.3 | D.05.03.23 | Wykonanie nawierzchni z bet. kostki brukowej gr. 8 cm na podsypce cem.-kruszywowej 1:4 gr. 5 cm (progi zwalniające) | m2 | 22 |  | 0
4.4 | D.05.03.23 | Wykonanie nawierzchni z bet. kostki brukowej gr. 8 cm na podsypce cem.-kruszywowej 1:4 gr. 3 cm (jezdnia) | m2 | 1000 |  | 0
5 | D.07.00.00 | OZNAKOWANIE DRÓG I URZĄDZENIA BEZPIECZEŃSTWA RUCHU | * | * | * | *
5.1 | D.07.01.01 | Oznakowanie poziome jezdni materiałami cienkowarstwowymi - linie przerywane | m2 | 3 |  | 0
5.2 | D.07.02.01 | Punktowe elementy odblaskowe | szt. | 10 |  | 0
5.3 | D.07.02.01 | Pionowe znaki drogowe - słupki z rur stalowych | szt. | 5 |  | 0
5.4 | D.07.02.01 | Przymocowanie tarcz znaków drogowych odblaskowych do gotowych słupków - znaki drogowe typu A - I generacji | szt. | 4 |  | 0
5.5 | D.07.02.01 | Przymocowanie tarcz znaków drogowych odblaskowych do gotowych słupków - znaki drogowe typu B - I generacji | szt. | 4 |  | 0
5.6 | D.07.02.01 | Przymocowanie tarcz znaków drogowych odblaskowych do gotowych słupków - znaki drogowe typu T - I generacji | szt. | 2 |  | 0
6 | D.06.00.00 | ELEMENTY ULIC | * | * | * | *
6.2 | D.06.01.01 | Ustawienie krawężników betonowych o wymiarach 15x22cm na ławie betonowej z betonu C12/15 z oporem | m | 450 |  | 0
8 | D.03.00.00 | REGULACJA PIONOWA WŁAZÓW | * | * | * | *
8.1 | D.03.02.01a | Regulacja pionowa studzienek dla włazów kanałowych | szt. | 2 |  | 0
8.2 | D.03.02.01a | Regulacja pionowa studzienek dla zaworów wodociągowych i gazowych | szt. | 4 |  | 0
[5 empty] | Suma | 0
VAT
[5 empty] | Brutto | 0