## 2.BIEDRONKI_KO
Kosztorys ofertowy zał.2
Nazwa: | Remont ul. Biedronki w m. Zalesie Górne
Lp. | Nr STWiORB | Podstawa | Rodzaj robót | Jednostka |  | Cena jednostkowa | Wartość pozycji
|  |  |  | Nazwa | Ilość
1 | D.01.00.00 | * | ROBOTY PRZYGOTOWAWCZE | * | * | * | *
1.1 | D.01.01.01 | KNR 2-01 0119-3 | Wyznaczenie trasy i punktów wysokościowych dróg w terenie równinnym | km | 0.78
1.2 | D.01.02.02 | KNR 2-01 0119-03 | Wykonanie inwentaryzacji powykonawczej | szt. | 1
1.3 | D.01.02.04 | KNR 2-31 0815-02 | Rozebranie nawierzchni z płyty betonowej wykonanej "na mokro" | m2 | 4
1.4 | D.01.02.04 | KNR 2-31 0803-03 0803-04 | Rozebranie nawierzchni z mieszanek mineralno-bitumicznych poprzez frezowanie | m2 | 162.33
1.5 | D.01.02.01 | KNR 2-01 0101-01 | Ścinanie drzew wraz z karczowaniem pni oraz wywiezieniem dłużyc gałęzi i karpiny na odległość do 2 km | szt. | 27
1.6 | D.01.02.03 | KNR 5-01 0617-02 01 + analiza własna | Demontaż i ułożenie kabla teletechnicznego wraz z wykonaniem muf kablowych | mb | 7.4
2 | D.02.00.00 | * | ROBOTY ZIEMNE | * | * | * | *
2.1 | D.02.01.01 | KNR 2-31 0101-01 0101-02 | Wykonanie wykopów mechanicznie w gr. kat. I-V z transportem urobku na odkład (korytowanie pod konstrukcję nawierzchni) | m3 | 290
3 | D.04.00.00 | * | PODBUDOWY | * | * | * | *
3.1 | D.04.03.01 | KNR 2-31 0103-04 | Wykonanie mechanicznie profilowania i zagęszczenia podłoża pod warstwy konstrukcyjne nawierzchni w gruntach kat. I-VI (jezdnia i poszerzenia jezdni o konstrukcji K2, progi zwalniające, zjazdy indywidualne) | m2 | 1801.65
3.2 | D.04.03.01 | KNR 2-31 0103-04 | Wykonanie mechanicznie profilowania i zagęszczenia oraz uzupełnienia istniejącej podbudowy pod bitumiczne warstwy konstrukcyjne nawierzchni (nakładka) | m2 | 2784.14
3.3 | D.04.03.01 | KNR 2-31 1004-01 | Oczyszczenie warstwy podbudowy z mieszanki niezwiązanej kruszywa 0/31,5 mm | m2 | 1283.21
3.4 | D.04.03.01 | KNR 2-31 1004-01 | Oczyszczenie warstwy istniejącej podbudowy z kruszywa łamanego | m2 | 2784.14
3.5 | D.04.03.01 | KNR 2-31 1004-07 | Skropienie warstwy podbudowy z mieszanki niezwiązanej kruszywa 0/31,5 mm | m2 | 1283.21
3.6 | D.04.03.01 | KNR 2-31 1004-07 | Skropienie warstwy istniejącej podbudowy z kruszywa łamanego | m2 | 2784.14
3.7 | D.04.03.01 | KNR 2-31 1004-03 | Oczyszczenie warstwy wiążącej z betonu asfaltowego | m2 | 4067.35
3.8 | D.04.03.01 | KNR 2-31 1004-07 | Skropienie warstwy wiążącej z betonu asfaltowego | m2 | 4067.35
3.9 | D.04.04.02 | KNR 2-31 0114-05 0114-06 | Wykonanie podbudowy z mieszanki niezwiązanej kruszywa 0/31,5 mm gr. 20 cm | m2 | 1283.21
3.10 | D.04.04.02 | KNR 2-31 0114-05 0114-06 | Wykonanie podbudowy z mieszanki niezwiązanej kruszywa 0/31,5 mm gr. średnia 26 cm (progi zwalniające) | m2 | 165.6
3.11 | D.04.04.02 | KNR 2-31 0114-05 | Wykonanie poboczy z mieszanki niezwiązanej kruszywa 0/31,5 mm gr. 15 cm (pobocza umocnione) | m2 | 702.67
3.12 | D.04.04.02 | KNR 2-31 0114-05 0114-06 | Wykonanie warstwy jezdnej z mieszanki niezwiązanej 0/31,5 mm gr. 20 cm (zjazdy indywidualne) | m2 | 352.84
4 | D.05.00.00 | * | NAWIERZCHNIE | * | * | * | *
4.1 | D.05.03.23 | KNR 2-31 0511-03, analiza własna | Rozebranie istniejących nawierzchni zjazdów i ponowne wykonanie z regulacją wysokościową wraz wykonaniem podsypki i podbudowy gr. 15cm | m2 | 4.3
4.2 | D.05.03.05a | KNR 2-31 0310-01, 0310-02 | Wykonanie nawierzchni z betonu asfaltowego AC 11 - warstwa wiążąca gr. 5 cm | m2 | 4067.35
4.3 | D.05.03.05b | KNR 2-31 0310-05 0310-06 | Wykonanie nawierzchni z betonu asfaltowego AC 11 - warstwa ścieralna gr. 4 cm | m2 | 4067.35
4.4 | D.05.03.23 | KNR 2-31 0511-03 | Wykonanie nawierzchni z bet. kostki brukowej gr. 8 cm na podsypce cem.-kruszywowej 1:4 gr. 5 cm | m2 | 165.6
5 | D.07.00.00 | * | OZNAKOWANIE DRÓG I URZĄDZENIA BEZPIECZEŃSTWA RUCHU | * | * | * | *
5.1 | D.07.01.01 | KNR 2-31 0706-03 | Oznakowanie poziome jezdni materiałami cienkowarstwowymi - linie przerywane | m2 | 15.77
5.2 | D.07.02.01 | KNR AT-04 0210-01 | Punktowe elementy odblaskowe | szt. | 72
5.3 | D.07.02.01 | KNR 2-31 0702-01 | Pionowe znaki drogowe - słupki z rur stalowych | szt. | 18
5.4 | D.07.02.01 | KNR 2-31 0703-01 | Przymocowanie tarcz znaków drogowych odblaskowych do gotowych słupków - znaki drogowe typu A - I generacji | szt. | 18
5.5 | D.07.02.01 | KNR 2-31 0703-01 | Przymocowanie tarcz znaków drogowych odblaskowych do gotowych słupków - znaki drogowe typu B - I generacji | szt. | 6
5.6 | D.07.02.01 | KNR 2-31 0703-01 | Przymocowanie tarcz znaków drogowych odblaskowych do gotowych słupków - znaki drogowe typu T - I generacji | szt. | 18
6 | D.06.00.00 | * | ELEMENTY ULIC | * | * | * | *
6.1 | D.06.01.01 | KNR 2-31 0402-04 KNR 2-31 0403-03 KNR 2-31 0401-02 | Ustawienie krawężników betonowych o wymiarach 15x30cm na ławie betonowej z betonu C12/15 z oporem na podsypce cementowo-kruszywowej 1:4 gr. 5 cm | m | 1226.67
6.2 | D.06.01.01 | KNR 2-31 0402-04 KNR 2-31 0403-03 KNR 2-31 0401-02 | Ustawienie krawężników betonowych o wymiarach 15x22cm na ławie betonowej z betonu C12/15 z oporem na podsypce cementowo-kruszywowej 1:4 gr. 5 cm | m | 356.65
7 | D.03.00.00 | * | SYSTEM ZBIERAJĄCO-ODPROWADZAJĄCY WODY OPADOWE | * | * | * | *
7.1 | D.03.02.01 | KNNR 1 0111-01 | Roboty pomiarowe przy liniowych robotach ziemnych - geodezyjne tyczenie tras rurociagów | km | 0.2574
7.2 | D.03.02.01 | KNNR 1 0201-06 | Roboty ziemne wykonywane koparkami przedsiębiernymi o poj.łyżki 0.40 m3 w gr.kat. III-IV z transp.urobku na odl.do 1 km sam.samowyład. | m3 | 412.64
7.3 | D.03.02.01 | KNNR 1 0313-01 | Pełne umocnienie ścian wykopów wraz z rozbiórką palami szalunkowymi stalowymi (wypraskami) w gruntach suchych ; wyk.o szer.do 1 m i głęb.do 3.0 m; grunt kat. I-IV | m2 | 902.65
7.4 | D.03.02.01 | KNNR 11 0501-05 | Podłoża i obsypki z kruszyw naturalnych dowiezionych | m3 | 25.79
7.5 | D.03.02.01 | KNNR 1 0318-04 | Zasypywanie wykopów o ścianach pionowych o szerokości 0.8-2.5 m i głęb.do 3.0 m w gr.kat. IV | m3 | 359.05
7.6 | D.03.02.01 | KNR 13-12 0220-03 | Transport urobku ziemnego samochodami samowyładowczymi na dodatkową odległość (za każde rozpoczęte 0.5 km) po drogach stałych o nawierzchni utwardzonej | m3 | 53.59
7.7 | D.03.02.01 | KNNR 4 1308-02 | Kanały z rur PP SN16 o śr. zewn. 160 mm | m | 14.4
7.8 | D.03.02.01 | KNNR 4 1308-02 | Kanały z rur PP SN8 o śr. zewn. 160 mm | m | 86.7
7.9 | D.03.02.01 | KNNR 4 1308-05 | Rury drenażowe PVC-U Dn200 | m | 156.3
7.10 | D.03.02.01 | KNNR 4 1322-02 | Trójnik redukcyjny DN300/150 | szt. | 2
7.11 | D.03.02.01 | KNNR 4 1322-02 | Kształtki PVC kanalizacyjne o śr. zewn. 160 mm - zaślepka Dz160 | szt. | 3
7.12 | D.03.02.01 | KNNR 4 1413-03 | Studnie chłonne z kręgów betonowych o śr. 1200 mm w gotowym wykopie o głębok. 3m | kpl. | 5
7.13 | D.03.02.01 | KNNR 4 1413-03 | Studnia rewizyjna z kręgów betonowych o śr. 1200 mm w gotowym wykopie o głębok. 3m | kpl. | 6
7.14 | D.03.02.01 | KNNR 4 1417-02 | Studzienki kanalizacyjne systemowe, tworzywowe DN600mm | kpl. | 5
7.15 | D.03.02.01 | KNNR 4 1424-02 | Studzienki ściekowe uliczne betonowe o śr.500 mm z osadnikiem - wpusty ściekowe uliczne | kpl. | 31
8 | D.03.00.00 | * | REGULACJA PIONOWA WŁAZÓW | * | * | * | *
8.1 | D.03.02.01a | KNR 2-31 1406-03 | Regulacja pionowa studzienek dla włazów kanałowych | szt. | 30
8.2 | D.03.02.01a | KNR 2-31 1406-04 | Regulacja pionowa studzienek dla zaworów wodociągowych i gazowych | szt. | 8
Suma
VAT
Brutto