## Hetmańska
kosztorys ofertowy remontu ul.Zagajników w Zalesiu Górnym
Nr STWiORB | Podstawa | Rodzaj robót | Jednostka |  | Cena jednostkowa | Wartość pozycji
|  |  | Nazwa | Ilość
D.01.00.00 | * | ROBOTY PRZYGOTOWAWCZE | * | * | * | *
D.01.01.01 | KNR 2-01 0119-3 | Wyznaczenie trasy i punktów wysokościowych dróg w terenie równinnym | km | 0.18 |  | 0
D.04.00.00 | * | PODBUDOWY | * | * |  | *
D.04.01.01 | KNR 2-31 0103-04 | Wykonanie mechanicznie profilowania i zagęszczenia podłoża pod warstwy konstrukcyjne nawierzchni w gruntach kat. I-VI | m2 | 1000 |  | 0
D.04.03.01 | KNR 2-31 1004-03 | Oczyszczenie warstwy wiążącej z betonu asfaltowego AC 11 gr. 5 cm | m2 | 1000 |  | 0
D.04.03.01 | KNR 2-31 1004-07 | Skropienie warstwy podbudowy z mieszanki niezwiązanej kruszywa 31,5 | m2 | 1000 |  | 0
D.04.03.01 | KNR 2-31 1004-07 | Skropienie warstwy wiążącej z betonu asfaltowego AC 11 gr. 5 cm | m2 | 1000 |  | 0
D.04.04.02 | KNR 2-31 0114-05 0114-06 | Wykonanie uzupełnienie podbudowy z mieszanki niezwiązanej kruszywa 31,5 mm gr. średnia 5 cm (konstrukcja nawierzchni) | m2 | 1000 |  | 0
D.05.00.00 | * | NAWIERZCHNIE | * | * |  | *
D.05.01.01 | KNR 2-31 0202-09 | Wykonanie warstwy jezdnej z tłucznia kamiennego 0/31,5 gr. 10 cm (zjazdy indywidualne i pobocza ) | m2 | 450 |  | 0
D.05.03.05a | KNR 2-31 0310-01, 0310-02 | Wykonanie nawierzchni z betonu asfaltowego AC 11 - warstwa wiążąca gr. 5 cm | m2 | 975 |  | 0
D.05.03.05b | KNR 2-31 0310-05 0310-06 | Wykonanie nawierzchni z betonu asfaltowego AC 11 - warstwa ścieralna gr. 4 cm | m2 | 960 |  | 0
D.03.00.00 | * | REGULACJA PIONOWA WŁAZÓW | * | * |  | *
D.03.02.01a | KNR 2-31 1406-03 | Regulacja pionowa studzienek dla włazów kanałowych | szt. | 5 |  | 0
D.03.02.01a | KNR 2-31 1406-04 | Regulacja pionowa studzienek dla zaworów wodociągowych i gazowych | szt. | 6 |  | 0
[5 empty] | Suma | 0
[5 empty] | VAT | 0
[5 empty] | Brutto | 0