## 03.NADRZECZNA_KI
Kosztorys inwestorski
Nazwa: | Remont al.. Kasztanów w Piasecznie
Lp. | Nr STWiORB | Podstawa | Rodzaj robót | Jednostka |  | Cena jednostkowa | Wartość pozycji
|  |  |  | Nazwa | Ilość
1 | D.01.00.00 | * | ROBOTY PRZYGOTOWAWCZE | * | * | * | *
1.1 | D.01.01.01 | KNR 2-01 0119-03 | Wyznaczenie trasy i punktów wysokościowych dróg w terenie równinnym | km | 0.5 |  | 0
1.2 |  |  | Rozebranie istniejącej nawierzchni bitumiczne | m2 | 3700 |  | 0
1.3 |  |  | Rozebranie istniejących krawężników | mb | 1000 |  | 0
2 | D.02.00.00 | * | ROBOTY ZIEMNE | * | * | * | *
2.1 | D.02.01.01 | KNR 2-01 0207-01 0214-03 | Wykonanie wykopów mechanicznie w gr. kat. I-V z transportem i utylizacją (korytowanie pod konstrukcję nawierzchni, progów zwalniających, zjazdów i poboczy) | m3 | 750 |  | 0
3 | D.04.00.00 | * | PODBUDOWY | * | * | * | *
3.1 | D.04.03.01 | KNR 2-31 0103-04 | Wykonanie mechanicznie profilowania i zagęszczenia podłoża pod warstwy konstrukcyjne nawierzchni w gruntach kat. I-VI | m2 | 3700 |  | 0
3.2 |  | KNR 2-31 0111-01 0111-02 | Wykonanie ulepszonego podłoża z gruntu stabilizowanego spoiwami hydraulicznymi drogowymi gr. 15 cm | m2 | 3700 |  | 0
3.3 | D.04.04.02 | KNR 2-23 0104-01 0104-02 | Wykonanie podbudowy z mieszanki niezwiązanej kruszywa 0/31,5 mm gr. 20 cm | m2 | 3700 |  | 0
3.4 | D.04.04.02 | KNR 2-31 0114-05 0114-06 | Wykonanie podbudowy z mieszanki niezwiązanej kruszywa 0/31,5 mm gr. średnia 28 cm (progi zwalniające) | m2 | 30 |  | 0
3.5 | D.04.03.01 | KNR AT-03 0202-01 | Mechaniczne oczyszczenie i skropienie emulsją asfaltową podbudowy z mieszanki niezwiązanej | m2 | 3700 |  | 0
3.6 | D.04.03.01 | KNR AT-03 0202-02 | Mechaniczne oczyszczenie i skropienie emulsją asfaltową warstwy wiążącej z betonu asfaltowego | m2 | 3700 |  | 0
3.7 | D.04.04.02 | KNR 2-31 0114-05 | Wykonanie poboczy z mieszanki niezwiązanej kruszywa 0/31,5 mm gr. 10cm (pobocza umocnione) | m2 | 550 |  | 0
4 | D.05.00.00 | * | NAWIERZCHNIE | * | * | * | *
4.1 | D.05.03.05a | KNR 2-31 0310-01, 0310-02 | Wykonanie nawierzchni z betonu asfaltowego AC 11 - warstwa wiążąca gr. 5 cm | m2 | 3700 |  | 0
4.2 | D.05.03.05b | KNR 2-31 0311-05 0311-06 | Wykonanie nawierzchni z betonu asfaltowego AC 11 - warstwa ścieralna gr. 4 cm | m2 | 3700 |  | 0
4.3 | D.05.03.23 | KNR 2-31 0511-03 | Wykonanie nawierzchni z bet. kostki brukowej gr. 8 cm na podsypce cem.-kruszywowej 1:4 gr. 3 cm - kolor czerwony (progi zwalniające) | m2 | 30 |  | 0
4.4 | D.05.03.23 | KNR 2-31 0511-03, analiza własna | Rozebranie istniejących nawierzchni zjazdów z Kostki kamiennej i ponowne wykonanie z regulacją wysokościową wraz wykonaniem podsypki cem. | m2 | 60 |  | 0
5 | D.07.00.00 | * | OZNAKOWANIE DRÓG I URZĄDZENIA BEZPIECZEŃSTWA RUCHU | * | * | * | *
5.1 | D.07.01.01 | KNR 2-31 0706-03 | Oznakowanie poziome jezdni materiałami cienkowarstwowymi | m2 | 150 |  | 0
5.2 | D.07.02.01 | KNR AT-04 0210-01 | Punktowe elementy odblaskowe | szt. | 12 |  | 0
5.3 | D.07.02.01 | KNR 2-31 0702-01 | Pionowe znaki drogowe - słupki z rur stalowych | szt. | 4 |  | 0
5.4 | D.07.02.01 | KNNR 6 0702-05 | Przymocowanie tarcz znaków drogowych odblaskowych do gotowych słupków - znaki drogowe typu A - I generacji | szt. | 2 |  | 0
5.5 | D.07.02.01 | KNR 2-31 0703-01 | Przymocowanie tarcz znaków drogowych odblaskowych do gotowych słupków - znaki drogowe typu A - II generacji | szt. | 2 |  | 0
5.6 | D.07.02.01 | KNR 2-31 0703-01 | Przymocowanie tarcz znaków drogowych odblaskowych do gotowych słupków - znaki drogowe typu B - I generacji | szt. | 2 |  | 0
6 | D.08.00.00 | * | ELEMENTY ULIC | * | * | * | *
6.1 | D.08.01.01 | KNNR 6 0403-04 | Ustawienie krawężników betonowych o wymiarach 15x30cm na ławie betonowej z betonu C12/15 z oporem na podsypce cementowo-kruszywowej 1:4 gr. 5 cm | m | 620 |  | 0
6.2 | D.08.01.01 | KNNR 6 0403-03 | Ustawienie oporników drogowych o wymiarach 15x22cm z wykonaniem ław betonowych z betonu C12/15 na podsypce cem.-kruszywowa 1:4 gr. 5 cm | m | 550 |  | 0
7 | D.07.00.00 | * | ROBOTY WYKOŃCZENIOWE | * | * | * | *
7.1 | D.09.01.01 | KNNR 1 0507-01 + KNNR 1 0507-02 | Humusowanie wraz z obsianiem trawą gr. 15 cm | m2 | 1000 |  | 0
8 | D.03.00.00 | * | REGULACJA PIONOWA WŁAZÓW | * | * | * | *
8.1 | D.03.02.01a | KNR 2-31 1406-03 | Regulacja pionowa studzienek dla włazów kanałowych | szt. | 9 |  | 0
8.2 | D.03.02.01a | KNR 2-31 1406-04 | Regulacja pionowa studzienek dla zaworów wodociągowych i gazowych | szt. | 6 |  | 0
[6 empty] | Suma | 0
[6 empty] | VAT | 0
[6 empty] | Brutto | 0