## Hetmańska
Kosztorys inwestorski ul. Ruczajowa
Nr STWiORB | Podstawa | Rodzaj robót | Jednostka |  | Cena jednostkowa | Wartość pozycji
|  |  | Nazwa | Ilość
D.01.00.00 | * | ROBOTY PRZYGOTOWAWCZE | * | * | * | *
D.01.01.01 | KNR 2-01 0119-3 | Wyznaczenie trasy i punktów wysokościowych dróg w terenie równinnym | km | 0.24 |  | 0
D.01.02.04 | KNR 2-31 0815-02 | Rozebranie nawierzchni z betonu asfaltowego | m2 | 10 |  | 0
D.02.00.00 | * | ROBOTY ZIEMNE | * | * | * | *
D.02.01.01 | KNR 2-31 0101-01 0101-02 | Wykonanie wykopów mechanicznie w gr. kat. I-V z transportem urobku na odkład (korytowanie pod konstrukcje nawierzchni na poszerzeniu) głębokość. 20cm | m3 | 402.5 |  | 0
D.04.00.00 | * | PODBUDOWY | * | * | * | *
D.04.04.02 | KNR 2-31 0114-05 0114-06 | Wykonanie podbudowy z mieszanki niezwiązanej kruszywa 31,5 mm gr. 25 cm konstrukcja jezdni | m2 | 484 |  | 0
D.04.04.02 | KNR 2-31 0114-05 0114-06 | Wykonanie podbudowy z mieszanki niezwiązanej kruszywa 31,5 mm gr. 15 cm konstrukcja chodnika | m2 | 441 |  | 0
D.04.01.01 | KNR 2-31 0103-04 | Wykonanie mechanicznie profilowania i zagęszczenia podłoża pod warstwy konstrukcyjne nawierzchni w gruntach kat. I-VI | m2 | 1680 |  | 0
D.04.03.01 | KNR 2-31 1004-03 | Oczyszczenie warstwy wiążącej z betonu asfaltowego AC 11 gr. 5 cm | m2 | 1318 |  | 0
D.04.03.01 | KNR 2-31 1004-07 | Skropienie warstwy podbudowy z mieszanki niezwiązanej kruszywa 31,5 | m2 | 1318 |  | 0
D.04.03.01 | KNR 2-31 1004-07 | Skropienie warstwy wiążącej z betonu asfaltowego AC 11 gr. 5 cm | m2 | 1294 |  | 0
D.04.04.02 | KNR 2-31 0114-05 0114-06 | Wykonanie uzupełnienie podbudowy z mieszanki niezwiązanej kruszywa 31,5 mm gr. średnia 5 cm (konstrukcja nawierzchni) | m2 | 1248 |  | 0
D.05.00.00 | * | NAWIERZCHNIE | * | * | * | *
D.05.01.01 | KNR 2-31 0202-09 | Wykonanie warstwy jezdnej z tłucznia kamiennego 0/31,5 gr. 10 cm (zjazdy indywidualne i pobocza ) | m2 | 230 |  | 0
D.05.03.05a | KNR 2-31 0310-01, 0310-02 | Wykonanie nawierzchni z betonu asfaltowego AC 11 - warstwa wiążąca gr. 5 cm | m2 | 1270 |  | 0
D.05.03.05b | KNR 2-31 0310-05 0310-06 | Wykonanie nawierzchni z betonu asfaltowego AC 11 - warstwa ścieralna gr. 4 cm | m2 | 1270 |  | 0
D.05.03.23 | KNR 2-31 0511-03 | Wykonanie nawierzchni z bet. kostki brukowej gr. 8 cm na podsypce cem.-kruszywowej 1:4 gr. 5 cm (wjazdy) | m2 | 120 |  | 0
D.05.03.23 | KNR 2-31 0511-03 | Wykonanie nawierzchni z bet. kostki brukowej gr. 6 cm na podsypce cem.-kruszywowej 1:4 gr. 5 cm (chodnik | m2 | 400 |  | 0
D.07.00.00 | * | OZNAKOWANIE DRÓG I URZĄDZENIA BEZPIECZEŃSTWA RUCHU | * | * | * | *
D.07.02.01 | KNR 2-31 0702-01 | Pionowe znaki drogowe - słupki z rur stalowych | szt. | 4 |  | 0
D.07.02.01 | KNR 2-31 0703-01 | Przymocowanie tarcz znaków drogowych odblaskowych do gotowych słupków - znaki drogowe typu A - I generacji | szt. | 4 |  | 0
D.07.02.01 | KNR 2-31 0703-01 | Przymocowanie tarcz znaków drogowych odblaskowych do gotowych słupków - znaki drogowe typu B - I generacji | szt. | 1 |  | 0
D.08.00.00 | * | ELEMENTY ULIC | * | * | * | *
D.08.01.01 | KNR 2-31 0402-04 KNR 2-31 0403-03 KNR 2-31 0401-02 | Ustawienie krawężników betonowych o wymiarach 15x30cm na ławie betonowej z betonu C12/15 z oporem na podsypce cementowo-kruszywowej 1:4 gr. 5 cm | m | 480 |  | 0
D.08.01.01 | KNR 2-31 0402-04 KNR 2-31 0403-03 KNR 2-31 0401-02 | Ustawienie obrzeży betonowych o wymiarach 8x30cm na podsypce cementowo-kruszywowej 1:4 gr. 5 cm | m | 240 |  | 0
D.03.00.00 | * | REGULACJA PIONOWA WŁAZÓW | * | * | * | *
D.03.02.01a | KNR 2-31 1406-03 | Regulacja pionowa studzienek dla włazów kanałowych | szt. | 15 |  | 0
D.03.02.01a | KNR 2-31 1406-04 | Regulacja pionowa studzienek dla zaworów wodociągowych i gazowych | szt. | 2 |  | 0
[5 empty] | Suma | 0
[5 empty] | VAT | 0
[5 empty] | Brutto | 0