## 02.POLNA_KO
Kosztorys ofertowy
Nazwa: | Remont ul. Polnej (droga gminna) w Głoskowie
Lp. | Nr STWiORB | Podstawa | Rodzaj robót | Jednostka |  | Cena jednostkowa | Wartość pozycji
|  |  |  | Nazwa | Ilość
1 | D.01.00.00 | * | ROBOTY PRZYGOTOWAWCZE | * | * | * | *
1.1 | D.01.01.01 | KNR 2-01 0119-03 | Wyznaczenie trasy i punktów wysokościowych dróg w terenie równinnym | km | 0.84
1.2 | D.01.02.02 | KNR 5-12 0101-02 | Wykonanie inwentaryzacji powykonawczej | km | 0.84
1.3 | D.01.02.04 | KNR 2-31 0816-03 + analiza własna | Rozbiórka istniejącego przepustu i wywozem materiału z rozbiórki | szt. | 1
1.4 | D.01.02.04 | KNR 2-31 0815-02 | Rozebranie nawierzchni z płyty betonowej wykonanej "na mokro" | m2 | 10.76
1.5 | D.01.02.04 | KNR 2-31 0815-02 | Rozebranie nawierzchni z kostki betonowej na podsypce cementowo-piaskowej | m2 | 34.6
1.6 | D.01.02.04 | KNR-2-31 0813-03 | Rozebranie krawężników i oporników betonowych wraz z ławami fundamentowymi | mb | 22.1
1.7 | D.01.02.04 | KNR-2-31 0813-03 | Rozebranie obrzeży betonowych na podsypce cementowo-piaskowej | mb | 8
2 | D.02.00.00 | * | ROBOTY ZIEMNE | * | * | * | *
2.1 | D.02.01.01 | KNR 2-01 0207-01 0214-03 | Wykonanie wykopów mechanicznie w gr. kat. I-V z transportem urobku na odkład (korytowanie pod konstrukcję nawierzchni) | m3 | 1361.0227
3 | D.04.00.00 | * | PODBUDOWY | * | * | * | *
3.1 | D.04.03.01 | KNR 2-31 0103-04 | Wykonanie mechanicznie profilowania i zagęszczenia podłoża pod warstwy konstrukcyjne nawierzchni w gruntach kat. I-VI (jezdnia, progi zwalniające, zjazdy, pobocza) | m2 | 5211
3.2 | D.04.04.02 | KNR 2-23 0104-01 0104-02 | Wykonanie podbudowy z mieszanki niezwiązanej kruszywa z 0/31,5 mm gr. 20 cm | m2 | 3694.95
3.3 | D.04.04.02 | KNR 2-31 0114-05 0114-06 | Wykonanie podbudowy z mieszanki niezwiązanej kruszywa 0/31,5 mm gr. średnia 28 cm | m2 | 98
3.4 | D.04.05.01 | KNR 2-31 0111-01 0111-02 | Wykonanie ulepszonego podłoża z mieszanki związanej cementem C1,5/2 gr. 15 cm | m2 | 709.06
3.5 | D.04.04.02 | KNR 2-31 0114-05 | Wykonanie poboczy z mieszanki niezwiązanej kruszywa 0/31,5 mm gr. 15 cm (pobocza umocnione) | m2 | 1076.42
3.6 | D.04.04.02 | KNR 2-31 0114-05 0114-06 | Wykonanie warstwy jezdnej z mieszanki niezwiązanej 0/31,5 mm gr. 20 cm (zjazdy indywidualne) | m2 | 312.8
4 | D.05.00.00 | * | NAWIERZCHNIE | * | * | * | *
4.1 | D.05.03.05b | D.05.03.05b | Wykonanie nawierzchni z betonu asfaltowego AC 11 - warstwa ścieralna gr. 4 cm | m2 | 3453.63
4.2 | D.05.03.05a | KNR 2-31 0310-01, 0310-02 | Wykonanie nawierzchni z betonu asfaltowego AC 11 - warstwa wiążąca gr. 5 cm | m2 | 3525.04
4.3 | D.05.03.23 | KNR 2-31 0511-03 | Wykonanie nawierzchni z bet. kostki brukowej gr. 8 cm na podsypce cem.-kruszywowej 1:4 gr. 3 cm | m2 | 98
4.4 | D.05.03.23 | KNR 2-31 0511-03 | Remont cząstkowy nawierzchni z kostki betonowej wraz z uzupełnieniem i reprofilacją podbudowy z kruszywa łamanego oraz ponownym ustawieniem obrzeży i/lub oporników (istniejący chodnik, istniejące zjazdy) | m2 | 47.22
5 | D.07.00.00 | * | OZNAKOWANIE DRÓG I URZĄDZENIA BEZPIECZEŃSTWA RUCHU | * | * | * | *
5.1 | D.07.01.01 | KNR 2-31 0706-03 | Oznakowanie poziome jezdni materiałami cienkowarstwowymi | m2 | 20.943
5.2 | D.07.02.01 | KNR AT-04 0210-01 | Punktowe elementy odblaskowe | szt. | 44
5.3 | D.07.02.01 | KNR 2-31 0702-01 | Pionowe znaki drogowe - słupki z rur stalowych | szt. | 20
5.4 | D.07.02.01 | KNNR 6 0702-05 | Przymocowanie tarcz znaków drogowych odblaskowych do gotowych słupków - znaki drogowe typu A - I generacji | szt. | 8
5.5 | D.07.02.01 | KNR 2-31 0703-01 | Przymocowanie tarcz znaków drogowych odblaskowych do gotowych słupków - znaki drogowe typu A - II generacji | szt. | 1
5.6 | D.07.02.01 | KNR 2-31 0703-01 | Przymocowanie tarcz znaków drogowych odblaskowych do gotowych słupków - znaki drogowe typu B - I generacji | szt. | 6
5.7 | D.07.02.01 | KNR 2-31 0703-01 | Przymocowanie tarcz znaków drogowych odblaskowych do gotowych słupków - znaki drogowe typu B - II generacji | szt. | 3
5.8 | D.07.02.01 | KNR 2-31 0703-02 | Przymocowanie tarcz znaków drogowych odblaskowych do gotowych słupków - znaki drogowe typu D - I generacji | szt. | 6
5.9 | D.07.02.01 | KNR 2-31 0703-01 | Przymocowanie tarcz znaków drogowych odblaskowych do gotowych słupków - znaki drogowe typu T - I generacji | szt. | 8
5.10 | D.07.02.03 | analiza własna | Bariera energochłonna | m | 60
5.11 | D.07.02.01 | analiza własna | Demontaż słupków blokujących U-12c | szt. | 2
5.12 | D.07.02.01 | analiza własna | Słupki stalowe U-12c | szt. | 8
6 | D.08.00.00 | * | ELEMENTY ULIC | * | * | * | *
6.1 | D.08.01.01 | KNNR 6 0403-04 | Ustawienie krawężników betonowych o wymiarach 15x30cm na ławie betonowej z betonu C12/15 z oporem na podsypce cementowo-kruszywowej 1:4 gr. 5 cm | m | 9.85
6.2 | D.08.01.01 | KNNR 6 0403-03 | Ustawienie oporników drogowych o wymiarach 12x25cm z wykonaniem ław betonowych z betonu C12/15 na podsypce cem.-kruszywowa 1:4 gr. 5 cm | m | 48
7 | D.09.00.00 | * | ROBOTY WYKOŃCZENIOWE | * | * | * | *
7.1 | D.09.01.01 | KNR 2-31 1403-05 | Konserwacja istniejącego rowu | mb | 11
7.2 | D.09.01.01 | KNR 2-01 0516-05 | Umocnienie skarp płytami ażurowymi | m2 | 93.21
8 | D.06.00.00 | * | PRZEPUST | * | * | * | *
8.1 | D.06.02.01 | KNR 2-31 0605-01 | Wykonanie ławy fundamentowej pod ściany czołowe przepustu | m3 | 1.2
8.2 | D.06.02.01 | KNNR 6 0605-08 + analiza własna | Wykonanie przepustu fi 600 z rur typu WIPRO wraz z wykonaniem ławy, zasypki i umocnienia wlot i wylotu | mb | 9.5
8.3 | D.06.02.01 | KNR 2-01 0516-05 | Umocnienie wlotu i wylotu narzutem kamiennym | m2 | 62.79
9 | D.03.00.00 | * | REGULACJA PIONOWA WŁAZÓW | * | * | * | *
9.1 | D.03.02.01a | KNR 2-31 1406-03 | Regulacja pionowa studzienek dla włazów kanałowych | szt. | 25
9.2 | D.03.02.01a | KNR 2-31 1406-04 | Regulacja pionowa studzienek dla zaworów wodociągowych i gazowych | szt. | 4
Suma
VAT
Brutto