## Kasprowicza!Piaseczno
Załącznik Nr 2
Kosztorys ofertowy
Remont ul. Kasprowicza w Piasecznie dł. 107 m
Nr STWiORB | Podstawa | Rodzaj robót | Jednostka |  | Cena jednostkowa | Wartość pozycji
|  |  | Nazwa | Ilość
D.01.00.00 | * | ROBOTY PRZYGOTOWAWCZE | * | * | * | *
D.01.02.04 | KNR 2-31 0815-02 | Rozebranie nawierzchni z kostki betonowej na podsypce cementowo-piaskowej | m2 | 35 |  | 0
D.01.02.04 | KNR 2-31 0803-03 0803-04 | Rozebranie nawierzchni z mieszanek mineralno-bitumicznych poprzez frezowanie | m2 | 525 |  | 0
D.02.00.00 | * | ROBOTY ZIEMNE | * | * | * | *
D.02.01.01 | KNR 2-01 0207-01 0214-03 | Wykonanie wykopów mechaniczne w gr. Kat I-IV z transportem urobku na odkład (korytowanie pod krawężnik na ławie) | m3 | 26.125 |  | 0
D.04.00.00 | * | PODBUDOWY | * | * | * | *
D.04.04.02 | KNR 2-31 0114-05 | Wykonanie warstwy jezdnej z mieszanki niezwiązanej 0/31,5 mm gr. 15 cm (zawrotka) | m2 | 40 |  | 0
D.04.03.01 | KNR AT-03 020201 | Mechaniczne oczyszczenie i skropienie emulsją asfaltową na zimno podbudowy z mieszanki niezwiązanej | m2 | 523 |  | 0
D.04.03.01 | KNR AT-03 020202 | Mechaniczne oczyszczenie i skropienie emulsją asfaltową warstwy wiążącej z betonu asfaltowego | m2 | 523 |  | 0
D.05.00.00 | * | NAWIERZCHNIE | * | * | * | *
D.05.03.05a | KNR 2-31 0310-01 0310-02 | Wykonanie nawierzchni z betonu asfaltowego AC 11 W - warstwa wiążąca gr. 4 cm | m2 | 523 |  | 0
D.05.03.05b | KNR 2-31 0310-05 0310-06 | Wykonanie nawierzchni z betonu asfaltowego AC 11 S - warstwa ścieralna gr. 4 cm | m2 | 523 |  | 0
D.05.03.23 | KNR 2-31 0511-03 | Wykonanie nawierzchni z bet. kostki brukowej gr. 8 cm na podsypce cem.-kruszywowej 1:4 gr. 3 cm | m2 | 35 |  | 0
D.08.00.00 | * | ELEMENTY ULIC | * | * | * | *
D.08.08.01 | KNR 2-31 0703-02 | Ustawienie krawężników betonowych o wymiarach 15x30 cm na ławie betonowej z betonu C12/15 z oporem na podsypce cem.-kruszywowej 1:4 gr. 5cm | m | 216 |  | 0
D.03.00.00 | * | SYSTEM ZBIERAJĄCO-ODPROWADZAJĄCY WODY OPADOWE | * | * | * | *
D.03.02.01 | KNNR 1 0201-06 | Roboty ziemne wykonywane koparkami przedsiębiernymi o poj.łyżki 0.40 m3 w gr.kat. III-IV z transp.urobku na odl.do 1 km samochodem samowyładowczym | m3 | 31.62 |  | 0
D.03.02.01 | KNNR 11 0501-05 | Podłoża i obsypki z kruszyw naturalnych dowiezionych | m3 | 5.6 |  | 0
D.03.02.01 | KNNR 1 0318-04 | Zasypywanie wykopów o ścianach pionowych o szerokości 0.8-2.5 m i głęb.do 3.0 m w gr.kat. IV | m3 | 26 |  | 0
D.03.02.01 | KNNR 4 1308-02 | Kanały z rur PP SN8 o śr. zewn. 160 mm | m | 18.6 |  | 0
D.03.02.01 | KNNR 4 1424-02 | Studzienki ściekowe uliczne betonowe o śr.500 mm z osadnikiem - wpusty ściekowe uliczne | kpl. | 4 |  | 0
D.03.02.01a | KNR 2-31 1406-03 | Regulacja pionowa studzienek dla włazów kanałowych | szt. | 6 |  | 0
[5 empty] | Razem | 0
[5 empty] | VAT | 0
[5 empty] | Brutto | 0