## KI
Przedmiar robót
Lp. | Podstawa | Opis | jedn. obm. | Obmiar | Cena jedn. | Wartość
ROBOTY PRZYGOTOWAWCZE
1 | STWiORB D-01.01.01 | Wytyczenie trasy drogowej i jej punktów wysokościowych | km | 0.34
2 | STWiORB D-01.02.01 | Mechaniczne karczowanie zagajników gęstych | ha | 0.01
3 | STWiORB D-01.02.01 | Mechaniczne ścinanie drzew o średnicy do 15 cm z karczowaniem pni oraz wywiezieniem dłużyc, gałęzi i karpiny na odl. do 2 km | szt. | 13
4 | STWiORB D-10.03.01 | Regulacja pionowa studzienek dla włazów kanałowych | szt. | 10
5 | STWiORB D-10.03.01 | Regulacja pionowa studzienek dla zaworów wodociągowych i gazowych | szt. | 9
6 | STWiORB D-10.03.01 | Regulacja pionowa studzienek dla studzienek telefonicznych | szt. | 6
7 | STWiORB D-01.02.02 | Zdjęcie warstwy ziemi urodzajnej (humusu) z odwozem na odległość 1 km | m3 | 120
8 | STWiORB D-01.02.02 | Dodatek za dalsze 4 km odwozu ziemi urodzajenej | m3 | 120
9 | STWiORB D-05.03.11 | Frezowanie nawierzchni bitumicznej o gr. 10cm z odwozem i utylizacją | m2 | 40
10 | STWiORB D-05.03.11 | Frezowanie nawierzchni bitumicznej o gr. 16cm z odwozem i utylizacją | m2 | 25
11 | STWiORB D-01.02.02 | Rozebranie nawierzchni z kostki betonowej gr. 8cm na podsypce cementowo-piaskowej z odwozem i utylizacją | m2 | 2600
12 | STWiORB D-01.02.02 | Rozebranie podbudowy z kruszywa gr. 20cm z odwozem i utylizacją | m2 | 1910
13 | STWiORB D-01.02.02 | Rozebranie podbudowy z kruszywa gr. 10cm z odwozem i utylizacją | m2 | 690
14 | STWiORB D-01.02.02 | Rozebranie nawierzchni z kruszywa (tłucznia, żużla, destruktu) gr. 15cm z odwozem i utylizacją | m2 | 25
15 | STWiORB D-01.02.02 | Rozebranie krawężników betonowych na podsypce cementowo-piaskowej z odwozem i utylizacją | m | 670
16 | STWiORB D-01.02.02 | Rozebranie ław pod krawężniki z betonu z odwozem i utylizacją | m3 | 40.2
17 | STWiORB D-01.02.02 | Rozebranie obrzeży 8x30 cm na podsypce cementowo-piaskowej z odwozem i utylizacją | m | 330
18 | STWiORB D-01.02.02 | Rozebranie ogrodzeń, bram i furtek (fundament, cokół, słupki, wypełnienie) z odwozem i utylizacją | m | 41.6
19 | STWiORB D-07.06.01A | Ogrodzenia z siatki na słupkach stalowych obetonowanych wraz z furtkami i bramami - budowa H=1,5m | m2 | 24.7
ROBOTY ZIEMNE
20 | STWiORB D-02.01.01 | Wykonanie wykopu wraz z odwozem urobku i utylizacją | m3 | 1626.39
21 | STWiORB D-02.03.01 | Formowanie i zagęszczanie nasypów z gruntu piaszczystego dostarczonego przez Wykonawcę | m3 | 122.8
JEZDNIA Z KOSTKI BETONOWEJ
22 | STWiORB D-04.01.01 | Profilowanie i zagęszczanie podłoża pod warstwy konstrukcyjne nawierzchni | m2 | 2296
23 | STWiORB D-05.03.23 | Nawierzchnia z kostki brukowej betonowej Behaton szarej grubości 8 cm na podsypce cementowo-piaskowej z wypełnieniem spoin piaskiem. | m2 | 2050
24 | STWiORB D-05.03.23 | Nawierzchnia z kostki brukowej betonowej Behaton czerwonej grubości 8 cm na podsypce cementowo-piaskowej z wypełnieniem spoin piaskiem. Progi zwalniające | m2 | 8
25 | STWiORB D-04.04.02 | Wykonanie podbudowy z mieszanki kruszywa niezwiązanego (łamanego) C50/30, 0/31,5 gr.30cm | m2 | 2092
26 | STWiORB D-04.05.01 | Wykonanie warstwy z mieszanki kruszywa związanego hydraulicznie C1,5/2,0≤4,0MPa gr.22cm | m2 | 2262
ZJAZDY Z KOSTKI BETONOWEJ
27 | STWiORB D-04.01.01 | Profilowanie i zagęszczanie podłoża pod warstwy konstrukcyjne nawierzchni | m2 | 166.3
28 | STWiORB D-05.03.23 | Nawierzchnia z kostki brukowej betonowej Behaton czerwonej grubości 8 cm na podsypce cementowo-piaskowej z wypełnieniem spoin piaskiem. | m2 | 166.3
29 | STWiORB D-04.04.02 | Wykonanie podbudowy z mieszanki kruszywa niezwiązanego (łamanego) C50/30, 0/31,5 gr.20cm | m2 | 166.3
30 | STWiORB D-04.05.01 | Wykonanie warstwy z mieszanki kruszywa związanego hydraulicznie C1,5/2,0≤4,0MPa gr.15cm | m2 | 166.3
CIĄG PIESZO-ROWEROWY Z KOSTKI BETONOWEJ
31 | STWiORB D-04.01.01 | Profilowanie i zagęszczanie podłoża pod warstwy konstrukcyjne nawierzchni | m2 | 800
32 | STWiORB D-05.03.23 | Nawierzchnia z kostki brukowej betonowej bezfazowej Behaton czerwonej grubości 8 cm na podsypce cementowo-piaskowej z wypełnieniem spoin piaskiem. | m2 | 800
33 | STWiORB D-04.04.02 | Wykonanie podbudowy z mieszanki kruszywa niezwiązanego (łamanego) C50/30, 0/31,5 gr.10cm | m2 | 800
34 | STWiORB D-04.05.01 | Wykonanie warstwy z mieszanki kruszywa związanego hydraulicznie C0,4/0,5≤2,0MPa gr.10cm | m2 | 800
CHODNIK Z KOSTKI BETONOWEJ
35 | STWiORB D-04.01.01 | Profilowanie i zagęszczanie podłoża pod warstwy konstrukcyjne nawierzchni | m2 | 140
36 | STWiORB D-05.03.23 | Chodniki z kostki brukowej betonowej Holland szarej grubości 8 cm na podsypce cementowo-piaskowej z wypełnieniem spoin piaskiem | m2 | 140
37 | STWiORB D-04.04.02 | Wykonanie podbudowy z mieszanki kruszywa niezwiązanego (łamanego) C50/30, 0/31,5 gr.10cm | m2 | 140
38 | STWiORB D-04.05.01 | Wykonanie warstwy z mieszanki kruszywa związanego hydraulicznie C0,4/0,5≤2,0MPa gr.10cm | m2 | 140
JEZDNIA Z BETONU ASFALTOWEGO NA OBIEKCIE MOSTOWYM
39 | STWiORB D-05.03.05a | Warstwa ścieralna z betonu asfaltowego o grubości 5 cm | m2 | 40
40 | STWiORB D-05.03.05b | Wykonanie warstwy wiążącej nawierzchni z betonu asfaltowego o grubości 5 cm | m2 | 40
JEZDNIA Z BETONU ASFALTOWEGO NA SKRZYŻOWANIU UL. CYRANECZKI
41 | STWiORB D-04.01.01 | Profilowanie i zagęszczanie podłoża pod warstwy konstrukcyjne nawierzchni | m2 | 25
42 | STWiORB D-05.03.05A | Warstwa ścieralna z betonu asfaltowego o grubości 4 cm | m2 | 25
43 | STWiORB D-05.03.05B | Wykonanie warstwy wiążącej nawierzchni z betonu asfaltowego o grubości 5 cm | m2 | 25
44 | STWiORB D-04.07.01 | Wykonanie podbudowy z betonu asfaltowego gr.7 cm | m2 | 25
45 | STWiORB D-04.04.02 | Wykonanie podbudowy z mieszanki kruszywa niezwiązanego (łamanego) C50/30, 0/31,5 gr.30cm | m2 | 25
ELEMENTY ULIC
46 | STWiORB D-08.01.01 | Krawężniki betonowe o szerokości 15cm z wykonaniem ław betonowych na podsypce cementowo-piaskowej | m | 550
47 | STWiORB D-08.01.01 | Krawężniki betonowe wtopione o wymiarach 15x22 cm z wykonaniem ław betonowych na podsypce cementowo-piaskowej | m | 130
48 | STWiORB D-08.01.01 | Oporniki betonowe wtopione o szerokości 12 cm z wykonaniem ław betonowych z oporem na podsypce cementowo-piaskowej | m | 115
49 | STWiORB D-08.03.01 | Obrzeża betonowe o wymiarach 30x8 cm na podsypce cementowo-piaskowej, spoiny wypełnione zaprawą cementową. | m | 350
50 | STWiORB D-05.03.23 | Ścieki uliczne z kostki betonowej 20x10x8 cm w trzech rzędach na ławie betonowej o przekroju 0,096 m2. | m | 245
51 | STWiORB D-04.06.01 | Wykonanie warstwy wyrównawczej pod progi zwalniające z betonu C16/20 gr.10 cm | m2 | 8
ROBOTY WYKOŃCZENIOWE
52 | STWiORB D-09.01.01 | Humusowanie zieleńcy i skarp z obsianiem przy grubości warstwy humusu 5 cm. | m2 | 1270
53 | STWiORB D-09.01.01 | Humusowanie zieleńcy i skarp z obsianiem,dodatek za każdy dalszy 5 cm humusu. | m2 | 1270
54 | STWiORB D-09.01.01 | Umocnienie skarp płytami ażurowymi betonowymi typu EKO na podsypce cementowo-piaskowej wraz z wypełnieniem otworów zaprawą cementową | m2 | 270
URZĄDZENIA BEZPIECZEŃSTWA RUCHU
55 | STWiORB D-01.02.04 | Robiórka słupków do znaków | szt | 4
56 | STWiORB D-01.02.04 | Robiórka tarcz znaków | szt. | 5
57 | STWiORB D-07.02.01 | Montaż słupków do znaków z rur stalowych - słupki proste | szt. | 15
58 | STWiORB D-07.02.01 | Montaż słupków do znaków z rur stalowych - słupki odgięte | szt. | 6
59 | STWiORB D-07.02.01 | Montaż tarcz znaków o pow. ponad 0.3 m2 | szt. | 21
60 | STWiORB D-07.01.01 | Oznakowanie poziome jezdni - na zimno za pomocą masz chemoutwardzalnych grubowarstwowe wykonywane mechanicznie | m2 | 123.91
61 | STWiORB D-07.01.01 | Oznakowanie poziome jezdni - na gorąco za pomocą masz termoplastycznych - powierzchnia przejazdów rowerowych w kolorze czerwonym | m2 | 28
62 | STWiORB D-07.01.01 | Urządzenia bezpieczeństwa ruchu - punktowe elementy odblaskowe (PEO) najezdniowe osadzane w gniazdach z trzpieniem, klejone | szt. | 10
RAZEM NETTO

## PR
PRZEDMIAR ROBÓT
Lp. | Podstawa | Opis | jedn. obm. | Obmiar | Cena jedn. | Wartość
ROBOTY PRZYGOTOWAWCZE
1 | STWiORB D-01.01.01 | Wytyczenie trasy drogowej i jej punktów wysokościowych | km | 0.34
2 | STWiORB D-01.02.01 | Mechaniczne karczowanie zagajników gęstych | ha | 0.01
3 | STWiORB D-01.02.01 | Mechaniczne ścinanie drzew o średnicy do 15 cm z karczowaniem pni oraz wywiezieniem dłużyc, gałęzi i karpiny na odl. do 2 km | szt. | 13
4 | STWiORB D-10.03.01 | Regulacja pionowa studzienek dla włazów kanałowych | szt. | 10
5 | STWiORB D-10.03.01 | Regulacja pionowa studzienek dla zaworów wodociągowych i gazowych | szt. | 9
6 | STWiORB D-10.03.01 | Regulacja pionowa studzienek dla studzienek telefonicznych | szt. | 6
7 | STWiORB D-01.02.02 | Zdjęcie warstwy ziemi urodzajnej (humusu) z odwozem na odległość 1 km | m3 | 120
8 | STWiORB D-01.02.02 | Dodatek za dalsze 4 km odwozu ziemi urodzajenej | m3 | 120
9 | STWiORB D-05.03.11 | Frezowanie nawierzchni bitumicznej o gr. 10cm z odwozem i utylizacją | m2 | 40
10 | STWiORB D-05.03.11 | Frezowanie nawierzchni bitumicznej o gr. 16cm z odwozem i utylizacją | m2 | 25
11 | STWiORB D-01.02.02 | Rozebranie nawierzchni z kostki betonowej gr. 8cm na podsypce cementowo-piaskowej z odwozem i utylizacją | m2 | 2600
12 | STWiORB D-01.02.02 | Rozebranie podbudowy z kruszywa gr. 20cm z odwozem i utylizacją | m2 | 1910
13 | STWiORB D-01.02.02 | Rozebranie podbudowy z kruszywa gr. 10cm z odwozem i utylizacją | m2 | 690
14 | STWiORB D-01.02.02 | Rozebranie nawierzchni z kruszywa (tłucznia, żużla, destruktu) gr. 15cm z odwozem i utylizacją | m2 | 25
15 | STWiORB D-01.02.02 | Rozebranie krawężników betonowych na podsypce cementowo-piaskowej z odwozem i utylizacją | m | 670
16 | STWiORB D-01.02.02 | Rozebranie ław pod krawężniki z betonu z odwozem i utylizacją | m3 | 40.2
17 | STWiORB D-01.02.02 | Rozebranie obrzeży 8x30 cm na podsypce cementowo-piaskowej z odwozem i utylizacją | m | 330
18 | STWiORB D-01.02.02 | Rozebranie ogrodzeń, bram i furtek (fundament, cokół, słupki, wypełnienie) z odwozem i utylizacją | m | 41.6
19 | STWiORB D-07.06.01A | Ogrodzenia z siatki na słupkach stalowych obetonowanych wraz z furtkami i bramami - budowa H=1,5m | m2 | 24.7
ROBOTY ZIEMNE
20 | STWiORB D-02.01.01 | Wykonanie wykopu wraz z odwozem urobku i utylizacją | m3 | 1626.39
21 | STWiORB D-02.03.01 | Formowanie i zagęszczanie nasypów z gruntu piaszczystego dostarczonego przez Wykonawcę | m3 | 122.8
JEZDNIA Z KOSTKI BETONOWEJ
22 | STWiORB D-04.01.01 | Profilowanie i zagęszczanie podłoża pod warstwy konstrukcyjne nawierzchni | m2 | 2296
23 | STWiORB D-05.03.23 | Nawierzchnia z kostki brukowej betonowej Behaton szarej grubości 8 cm na podsypce cementowo-piaskowej z wypełnieniem spoin piaskiem. | m2 | 2050
24 | STWiORB D-05.03.23 | Nawierzchnia z kostki brukowej betonowej Behaton czerwonej grubości 8 cm na podsypce cementowo-piaskowej z wypełnieniem spoin piaskiem. Progi zwalniające | m2 | 8
25 | STWiORB D-04.04.02 | Wykonanie podbudowy z mieszanki kruszywa niezwiązanego (łamanego) C50/30, 0/31,5 gr.30cm | m2 | 2092
26 | STWiORB D-04.05.01 | Wykonanie warstwy z mieszanki kruszywa związanego hydraulicznie C1,5/2,0≤4,0MPa gr.22cm | m2 | 2262
ZJAZDY Z KOSTKI BETONOWEJ
27 | STWiORB D-04.01.01 | Profilowanie i zagęszczanie podłoża pod warstwy konstrukcyjne nawierzchni | m2 | 166.3
28 | STWiORB D-05.03.23 | Nawierzchnia z kostki brukowej betonowej Behaton czerwonej grubości 8 cm na podsypce cementowo-piaskowej z wypełnieniem spoin piaskiem. | m2 | 166.3
29 | STWiORB D-04.04.02 | Wykonanie podbudowy z mieszanki kruszywa niezwiązanego (łamanego) C50/30, 0/31,5 gr.20cm | m2 | 166.3
30 | STWiORB D-04.05.01 | Wykonanie warstwy z mieszanki kruszywa związanego hydraulicznie C1,5/2,0≤4,0MPa gr.15cm | m2 | 166.3
CIĄG PIESZO-ROWEROWY Z KOSTKI BETONOWEJ
31 | STWiORB D-04.01.01 | Profilowanie i zagęszczanie podłoża pod warstwy konstrukcyjne nawierzchni | m2 | 800
32 | STWiORB D-05.03.23 | Nawierzchnia z kostki brukowej betonowej bezfazowej Behaton czerwonej grubości 8 cm na podsypce cementowo-piaskowej z wypełnieniem spoin piaskiem. | m2 | 800
33 | STWiORB D-04.04.02 | Wykonanie podbudowy z mieszanki kruszywa niezwiązanego (łamanego) C50/30, 0/31,5 gr.10cm | m2 | 800
34 | STWiORB D-04.05.01 | Wykonanie warstwy z mieszanki kruszywa związanego hydraulicznie C0,4/0,5≤2,0MPa gr.10cm | m2 | 800
CHODNIK Z KOSTKI BETONOWEJ
35 | STWiORB D-04.01.01 | Profilowanie i zagęszczanie podłoża pod warstwy konstrukcyjne nawierzchni | m2 | 140
36 | STWiORB D-05.03.23 | Chodniki z kostki brukowej betonowej Holland szarej grubości 8 cm na podsypce cementowo-piaskowej z wypełnieniem spoin piaskiem | m2 | 140
37 | STWiORB D-04.04.02 | Wykonanie podbudowy z mieszanki kruszywa niezwiązanego (łamanego) C50/30, 0/31,5 gr.10cm | m2 | 140
38 | STWiORB D-04.05.01 | Wykonanie warstwy z mieszanki kruszywa związanego hydraulicznie C0,4/0,5≤2,0MPa gr.10cm | m2 | 140
JEZDNIA Z BETONU ASFALTOWEGO NA OBIEKCIE MOSTOWYM
39 | STWiORB D-05.03.05a | Warstwa ścieralna z betonu asfaltowego o grubości 5 cm | m2 | 40
40 | STWiORB D-05.03.05b | Wykonanie warstwy wiążącej nawierzchni z betonu asfaltowego o grubości 5 cm | m2 | 40
JEZDNIA Z BETONU ASFALTOWEGO NA SKRZYŻOWANIU UL. CYRANECZKI
41 | STWiORB D-04.01.01 | Profilowanie i zagęszczanie podłoża pod warstwy konstrukcyjne nawierzchni | m2 | 25
42 | STWiORB D-05.03.05A | Warstwa ścieralna z betonu asfaltowego o grubości 4 cm | m2 | 25
43 | STWiORB D-05.03.05B | Wykonanie warstwy wiążącej nawierzchni z betonu asfaltowego o grubości 5 cm | m2 | 25
44 | STWiORB D-04.07.01 | Wykonanie podbudowy z betonu asfaltowego gr.7 cm | m2 | 25
45 | STWiORB D-04.04.02 | Wykonanie podbudowy z mieszanki kruszywa niezwiązanego (łamanego) C50/30, 0/31,5 gr.30cm | m2 | 25
ELEMENTY ULIC
46 | STWiORB D-08.01.01 | Krawężniki betonowe o szerokości 15cm z wykonaniem ław betonowych na podsypce cementowo-piaskowej | m | 550
47 | STWiORB D-08.01.01 | Krawężniki betonowe wtopione o wymiarach 15x22 cm z wykonaniem ław betonowych na podsypce cementowo-piaskowej | m | 130
48 | STWiORB D-08.01.01 | Oporniki betonowe wtopione o szerokości 12 cm z wykonaniem ław betonowych z oporem na podsypce cementowo-piaskowej | m | 115
49 | STWiORB D-08.03.01 | Obrzeża betonowe o wymiarach 30x8 cm na podsypce cementowo-piaskowej, spoiny wypełnione zaprawą cementową. | m | 350
50 | STWiORB D-05.03.23 | Ścieki uliczne z kostki betonowej 20x10x8 cm w trzech rzędach na ławie betonowej o przekroju 0,096 m2. | m | 245
51 | STWiORB D-04.06.01 | Wykonanie warstwy wyrównawczej pod progi zwalniające z betonu C16/20 gr.10 cm | m2 | 8
ROBOTY WYKOŃCZENIOWE
52 | STWiORB D-09.01.01 | Humusowanie zieleńcy i skarp z obsianiem przy grubości warstwy humusu 5 cm. | m2 | 1270
53 | STWiORB D-09.01.01 | Humusowanie zieleńcy i skarp z obsianiem,dodatek za każdy dalszy 5 cm humusu. | m2 | 1270
54 | STWiORB D-09.01.01 | Umocnienie skarp płytami ażurowymi betonowymi typu EKO na podsypce cementowo-piaskowej wraz z wypełnieniem otworów zaprawą cementową | m2 | 270
URZĄDZENIA BEZPIECZEŃSTWA RUCHU
55 | STWiORB D-01.02.04 | Robiórka słupków do znaków | szt | 4
56 | STWiORB D-01.02.04 | Robiórka tarcz znaków | szt. | 5
57 | STWiORB D-07.02.01 | Montaż słupków do znaków z rur stalowych - słupki proste | szt. | 15
58 | STWiORB D-07.02.01 | Montaż słupków do znaków z rur stalowych - słupki odgięte | szt. | 6
59 | STWiORB D-07.02.01 | Montaż tarcz znaków o pow. ponad 0.3 m2 | szt. | 21
60 | STWiORB D-07.01.01 | Oznakowanie poziome jezdni - na zimno za pomocą masz chemoutwardzalnych grubowarstwowe wykonywane mechanicznie | m2 | 123.91
61 | STWiORB D-07.01.01 | Oznakowanie poziome jezdni - na gorąco za pomocą masz termoplastycznych - powierzchnia przejazdów rowerowych w kolorze czerwonym | m2 | 28
62 | STWiORB D-07.01.01 | Urządzenia bezpieczeństwa ruchu - punktowe elementy odblaskowe (PEO) najezdniowe osadzane w gniazdach z trzpieniem, klejone | szt. | 10
RAZEM KOSZTORYS NETTO

## STR_TYT_KI
Kwota:
[6 empty] | Kwota: | 0
Robimart Sp z o.o. |  |  |  | ul. Staszica 1, 05-800 Pruszków |  |  |  | Grosze 2 | Grosze | Setki | Tysiące | Miliony | Miliardy
[6 empty] | Wiersz pomocniczy 1 |  |  | 0 | 0 | 0 | 0 | 0
|  | KOSZTORYS INWESTORSKI |  |  |  | Wiersz pomocniczy 2 |  | 0/100 groszy
| Klasyfikacja robót wg Wspólnego Słownika Zamówień |  |  |  |  | Słownie v.1
Słownie v.2
45233123-7 | Roboty budowlane w zakresie dróg podrzędnych |  |  |  |  | Słownie v.3
45233162-2 | Roboty budowlane w zakresie ścieżek rowerowych
45233161-5 | Roboty budowlane w zakresie ścieżek pieszych
NAZWA INWESTYCJI: |  | Budowa ulicy Ogrodowej w Józefosławiu
ADRES INWESTYCJI: |  | Józefosław
INWESTOR: |  | Burmistrz Miasta i Gminy Piaseczno
ADRES INWESTORA: |  | ul. Kościuszki 5
05-500 Piaseczno
BRANŻA: |  | Drogowa
SPORZĄDZIŁ KALKULACJĘ: |  |  | mgr inż. Robert Zalewski
DATA OPRACOWANIA: |  |  | 25.07.2018
Wartość kosztorysowa robót bez podatku VAT: |  |  |  | 0 | zł.
Podatek VAT: |  |  |  | 0 | zł.
Wartość kosztorysowa robót bez podatku VAT: |  |  |  | 0 | zł.
Słownie:
OPRACOWAŁ:
Data opracowania |  |  |  |  | Data zatwierdzenia
25.07.2018

## STR_TYT_PR
Robimart Sp z o.o. |  |  |  | ul. Staszica 1, 05-800 Pruszków
PRZEDMIAR ROBÓT
Klasyfikacja robót wg Wspólnego Słownika Zamówień
45233123-7 | Roboty budowlane w zakresie dróg podrzędnych
45233162-2 | Roboty budowlane w zakresie ścieżek rowerowych
45233161-5 | Roboty budowlane w zakresie ścieżek pieszych
NAZWA INWESTYCJI: |  | Budowa ulicy Ogrodowej w Józefosławiu
ADRES INWESTYCJI: |  | Józefosław
INWESTOR: |  | Burmistrz Miasta i Gminy Piaseczno
ADRES INWESTORA: |  | ul. Kościuszki 5
05-500 Piaseczno
BRANŻA: |  | Drogowa
SPORZĄDZIŁ KALKULACJĘ: |  |  | mgr inż. Robert Zalewski
DATA OPRACOWANIA: |  |  | 25.07.2018
OPRACOWAŁ:
Data opracowania |  |  |  |  | Data zatwierdzenia
25.07.2018