## KI_BUDOWA OSWIETLENIA
Lp. | Podstawa | Opis | Jedn.obm. | Ilość | Cena jedn. | Wartość
1 | Rozbiórka istn. oświetlenia (linii kablowej nn, lamp z osprzętem)
1 d.1 | KNNR 9 0903-04 | Demontaż przewodów nieizolowanych linii NN o przekroju do 95 mm2 z przeznaczeniem na złom | m | 307
2 d.1 | KNNR 9 1005-03 | Demontaż opraw oświetlenia zewnętrznego na trzpieniu słupa lub wysięgniku | kpl. | 5
3 d.1 | KNNR 9 1002-06 | Demontaż wysięgników rurowych o ciężarze do 30 kg mocowanych na słupie lub ścianie | szt. | 5
Razem dział: Rozbiórka istn. oświetlenia (linii kablowej nn, lamp z osprzętem)
2 | Budowa linii oświetleniowej
4 d.2 | KNNR 5 0701-05 | Kopanie rowów dla kabli w sposób mechaniczny w gruncie kat. III-IV | m3 | 138.25
5 d.2 | KNNR 5 0724-02 z.sz.2.14. 9902-01 | Wykopy pionowe ręczne dla urządzenia przeciskowego wraz z jego zasypaniem w gruncie nienawodnionym kat.III-IV - roboty obok czynnego pasa jezdni (26-75 poj/h) | m3 | 0.35
6 d.2 | KNNR 5 0723-01 | Przewierty mechaniczne dla rury o śr.do 100 mm pod obiektami | m | 15
7 d.2 | KNNR 5 0706-01 | Nasypanie warstwy piasku na dnie rowu kablowego o szerokości do 0,4 m | m | 395
8 d.2 | KNR 2-25 0612-02 | Układanie rur osłonowych SRS 50 | m | 72
9 d.2 | KNR 2-25 0612-02 | Układanie rur osłonowych DVK50 | m | 20
10 d.2 | KNNR 5 0708-01 | Układanie kabli o masie do 12 kg/m w rowach kablowych mechanicznie z przyczepy kablowej | m | 358
11 d.2 | KNNR 5 0713-03 | Układanie kabli o masie do 3.0 kg/m w rurach, pustakach lub kanałach zamkniętych | m | 107
12 d.2 | KNNR 5 0713-04 z.sz.2.14. 9902-02 | Materiały kable YAKXS 4x25 | m | 465
13 d.2 | KNNR 5 0605-02 | Montaż uziomów poziomych w wykopie o głębokości do 0.6 m; kat.gruntu III | m | 465
14 d.2 | KNNR 5 0605-08 | Mechaniczne pogrążanie uziomów pionowych prętowych w gruncie kat.III | kpl. | 3
15 d.2 | KNR 2-25 0614-01 | Ręczne układanie folii na kablu - budowa | m | 395
16 d.2 | KNNR 5 0702-05 | Zasypywanie rowów dla kabli wykonanych mechanicznie w gruncie kat. III-IV | m3 | 138.25
17 d.2 | KNKRB 5 0605-06 | Zarobienie na sucho kabla energetycznego 4-żyłowego o przekroju żył aluminiowych do 50 mm2 do 1 kV w izolacji i powłoce z tworzyw szt. | szt. | 40
18 d.2 | KNNR 5 1302-03 | Badanie linii kablowej nn - kabel 4-żyłowy | odc. | 20
Razem dział: Budowa linii oświetleniowej
3 | Budowa słupów oświetleniowych
19 d.3 | KNNR 5 1001-01 | Montaż i stawianie słupów oświetleniowych o masie do 100 kg | szt. | 15
20 d.3 | KNNR 5 1001-01 | Montaż i stawianie słupów oświetleniowych o masie do 100 kg | szt. | 3
21 d.3 | KNNR 5 1003-03 | Montaż przewodów do opraw oświetleniowych - wciąganie w słupy, rury osłonowe i wysięgniki przy wysokości latarń do 10 m | kpl.przew. | 18
22 d.3 | KNNR 5 1002-01 | Montaż wysięgników rurowych o masie do 15 kg na słupie | szt. | 19
23 d.3 | KNNR 5 1004-02 | Montaż opraw oświetlenia zewnętrznego na wysięgniku | szt. | 19
Razem dział: Budowa słupów oświetleniowych
4 | Roboty budowlane w zakresie budowy linii energetycznych - inne roboty objęte umową
24 d.4 | własny | obsługa geodezyjna | kpl | 1
25 d.4 | KW 1 01-01 | Sporządzenie dokumentacji powykonawczej | szt. | 1
26 d.4 | własny | Koszt zajęcia pasa drogowego | kpl. | 1
Razem dział: Roboty budowlane w zakresie budowy linii energetycznych - inne roboty objęte umową
Razem: ROZBIÓRKA ISTNIEJĄCEGO OSWIETLENIA I BUDOWA NOWEJ SIECI OŚWIETLENIOWEJ