## 1
Lp | Nr Specyfikacji Technicznej | Element obiektu - zbiorczy rodzaj robót |  | Jedn. | Ilość | Cena | Cena
|  | Opis i obliczenie ilości robót |  | miary |  | jedn. | całkowita
[6 empty] | PLN | PLN
1 | 2 | 3 |  | 4 | 5 | 6 | 7
* | M.01.00.00 | ROBOTY PRZYGOTOWAWCZE |  | * | * | * | *
1 | M.01.01.02. | Wytyczenie drogowego obiektu inżynierskiego |  | kpl. | 1
* | M.11.00.00. | FUNDAMENTOWANIE |  | * | * | * | *
| M.11.01.00. | ROBOTY ZIEMNE POD FUNDAMENTY
| M.11.01.01. | Wykopy w gruntach I-V kategorii
2 |  | - wykopy pod fundamenty |  | m3 | 527.175
3 |  | - ścianka szczelna tymczasowa |  | m2 | 234
| M.11.01.04. | Zasypanie wykopów pod ławy fundamentowe oraz przestrzeni za obiektem
4 |  | Zasypki przestrzeni za przyczółkiem, nad płytą przejściową oraz formowanie stożków i nasypów w obrębie obiektu |  | m3 | 275
* | M.12.00.00. | ZBROJENIE |  | * | * | * | *
| M.12.01.00. | STAL ZBROJENIOWA
5 | M.12.01.03. | Zbrojenie betonu stalą klasy AIII-N |  | kg | 19131
|  | - konstrukcja obiektu | 14013
|  | - płyty przejściowe | 3361
|  | - kapy chodnikowe | 1757
6 |  | Kotwy talerzowe |  | szt. | 26
* | M.13.00.00. | BETON |  | * | * | * | *
| M.13.01.00. | BETON KONSTRUKCYJNY
| M.13.01.01. | Beton konstrukcyjny w deskowaniu
7 |  | Beton C30/37 fundamentów, podpór, konstrukcji ramy |  | m3 | 104.8
|  | - konstrukcja obiektu | 92
|  | - kapy chodnikowe | 12.8
| M.13.01.08. | Beton płyt przejściowych
8 |  | Beton C30/37: |  | m3 | 16
| M.13.02.00. | BETON NIEKONSTRUKCYJNY
| M.13.02.01. | Beton klasy C20/25 i klas niższych w deskowaniu
9 |  | Beton C12/15: |  | m3 | 27.1
|  | - beton wyrównawczy pod fundamenty | 11.1
|  | - beton wyrównawczy pod płyty przejściowe | 16
* | M15.00.00. | IZOLACJE I NAWIERZCHNIE |  | * | * | * | *
| M.15.01.00. | IZOLACJA CIENKA
10 | M.15.01.02. | Izolacja powłokowa asfaltowa stosowana na zimno |  | m2 | 234.6
|  | - płyty przejściowe | 65
|  | - konstrukcja obiektu | 169.6
| M.15.02.00. | IZOLACJE GRUBE
11 | M.15.02.03. | Izolacje bitumiczne termozgrzewalne |  | m2 | 149.6
|  | - papa termozgrzewalna grubośći >=0,5cm - na ustroju | 83.5
|  | - papa termozgrzewalna grubośći >=0,5cm - na ustroju (druga warstwa) | 44.5
|  | - papa termozgrzewalna grubośći >=0,5cm - wywinięcia i wyprowadzenia | 21.6
| M.15.03.00. | NAWIERZCHNIE
12 | M.15.03.01. | Nawierzchnia z asfaltu lanego gr. 4,5cm |  | m2 | 40.2
| M.15.05.00. | NAWIERZCHNIE Z ŻYWIC
13 | M.15.05.02. | Nawierchnia z żywic syntetycznych 2x3mm |  | m2 | 51
* | M16.00.00. | ODWODNIENIE OBIEKTU |  | * | * | * | *
14 | M.16.01.03. | Odwodnienie izolacji pomostu |  | m | 43
|  | - dreny do odwodnienia izolacji | 43
* | M.18.00.00. | URZĄDZENIA DYLATACYJNE |  | * | * | * | *
| M.18.01.04. | Bitumiczne przekrycie dylatacyjne
15 |  | Bitumiczne przekrycie dylatacyjne warstw nawierzchni |  | m | 12.5
* | M.19.00.00. | ELEMENTY ZABEZPIECZAJĄCE |  | * | * | * | *
16 | M.19.01.01. | Krawężnik mostowy, kamienny kotwiony 20x18cm |  | m | 13.5
17 | M.19.01.02. | Bariero-poręcze na obiektach mostowych H2/W3 |  | m | 22
* | M.20.00.00. | INNE ROBOTY MOSTOWE |  | * | * | * | *
| M.20.01.06. | Umocnienia terenu
18 |  | Umocnieni koryta cieku i skarp płytami ECO |  | m2 | 294.6
| M.20.01.10. | Zabezpieczenie antykorozyjne powierzchni betonowych
19 |  | Powłoki ochronne zwykłe bez zdolności pokrywania zarysowań (grubość powłoki do 0,3mm) |  | m2 | 105
| M.20.01.15. | Roboty rozbiórkowe
20 |  | Rozbiórka istniejącego obiektu z kręgów żelbetowych d=1200mm (wraz z głowicami wlotowymi) |  | m | 22
21 |  | Tymczasowa rozbiórka kanału d400 wraz z odbudową i zapewnieniem stałego odpływu wód z instalacji |  | ryczałt | 1
| M.20.10.08. | Punkty pomiarowo-kontrolne na drogowych obiektach inżynierskich
22 |  | Znaki wysokościowe |  | szt | 4
23 |  | Stałe znaki wysokościowe |  | szt | 1
SUMA