## 04_ZYTNIA_KO
Kosztorys ofertowy
Nazwa: | Remont ul. Żytniej (droga gminna) w Zalesiu Górnym
Lp. | Nr STWiORB | Podstawa | Rodzaj robót | Jednostka |  | Cena jednostkowa | Wartość pozycji
|  |  |  | Nazwa | Ilość
1 | D.01.00.00 | * | ROBOTY PRZYGOTOWAWCZE | * | * | * | *
1.1 | D.01.01.01 | KNR 2-01 0119-03 | Wyznaczenie trasy i punktów wysokościowych dróg w terenie równinnym | km | 0.28
1.2 | D.01.02.02 | KNR 5-12 0101-02 | Wykonanie inwentaryzacji powykonawczej | km | 0.28
1.3 | D.01.02.04 | KNR 2-31 0803-03 0803-04 | Rozebranie nawierzchni z mieszanek mineralno-bitumicznych poprzez frezowanie | m2 | 22.97
2 | D.02.00.00 | * | ROBOTY ZIEMNE | * | * | * | *
2.1 | D.02.01.01 | KNR 2-01 0207-01 0214-03 | Wykonanie wykopów mechanicznie w gr. kat. I-V z transportem urobku na odkład (korytowanie pod konstrukcję nawierzchni) | m3 | 550
3 | D.04.00.00 | * | PODBUDOWY | * | * | * | *
3.1 | D.04.03.01 | KNR 2-31 0103-04 | Wykonanie mechanicznie profilowania i zagęszczenia podłoża pod warstwy konstrukcyjne nawierzchni w gruntach kat. I-VI (jezdnia, progi zwalniające, zjazdy) | m2 | 1394.22
3.2 | D.04.04.02 | KNR 2-31 0114-05 | Wykonanie poboczy z mieszanki niezwiązanej kruszywa 0/31,5 mm gr. 15 cm | m2 | 310.73
3.3 | D.04.04.02 | KNR 2-31 0114-05 0114-06 | Wykonanie warstwy ulepszonego podłoza z mieszanki niezwiązanej 0/16mm o gr. 15 cm | m2 | 1281.99
3.4 | D.04.04.02 | KNR 2-23 0104-01 0104-02 | Wykonanie podbudowy z mieszanki niezwiązanej kruszywa z 0/31,5 mm gr. 20 cm | m2 | 1169.2066
3.5 | D.04.04.02 | KNR 2-31 0114-05 0114-06 | Wykonanie podbudowy z mieszanki niezwiązanej kruszywa 0/31,5 mm gr. średnia 28 cm | m2 | 42
3.6 | D.04.03.01 | KNR AT-03 0202-01 | Mechaniczne oczyszczenie i skropienie emulsją asfaltową podbudowy z mieszanki niezwiązanej | m2 | 1216.15
3.7 | D.04.03.01 | KNR AT-03 0202-02 | Mechaniczne oczyszczenie i skropienie emulsją asfaltową warstwy wiążącej z betonu asfaltowego | m2 | 1012.07
3.8 | D.04.04.02 | KNR 2-31 0114-05 0114-06 | Wykonanie warstwy jezdnej z mieszanki niezwiązanej 0/31,5 mm gr. 20 cm (zjazdy indywidualne) | m2 | 71.29
4 | D.05.00.00 | * | NAWIERZCHNIE | * | * | * | *
4.1 | D.05.03.05b | D.05.03.05b | Wykonanie nawierzchni z betonu asfaltowego AC 11 - warstwa ścieralna gr. 4 cm | m2 | 970.2
4.2 | D.05.03.05a | KNR 2-31 0310-01, 0310-02 | Wykonanie nawierzchni z betonu asfaltowego AC 11 - warstwa wiążąca gr. 5 cm | m2 | 1012.07
4.3 | D.05.03.23 | KNR 2-31 0511-03 | Wykonanie nawierzchni z bet. kostki brukowej gr. 8 cm na podsypce cem.-kruszywowej 1:4 gr. 3 cm | m2 | 42
4.4 | D.05.03.23 | KNR 2-31 0511-03, analiza własna | Remont cząstkowy nawierzchni z kostki betonowej wraz z uzupełnieniem i reprofilacją podbudowy z kruszywa | m2 | 6.4
5 | D.07.00.00 | * | OZNAKOWANIE DRÓG I URZĄDZENIA BEZPIECZEŃSTWA RUCHU | * | * | * | *
5.1 | D.07.01.01 | KNR 2-31 0706-03 | Oznakowanie poziome jezdni materiałami cienkowarstwowymi | m2 | 8.622
5.2 | D.07.02.01 | KNR AT-04 0210-01 | Punktowe elementy odblaskowe | szt. | 18
5.3 | D.07.02.01 | KNR 2-31 0702-01 | Pionowe znaki drogowe - słupki z rur stalowych | szt. | 8
5.4 | D.07.02.01 | KNNR 6 0702-05 | Przymocowanie tarcz znaków drogowych odblaskowych do gotowych słupków - znaki drogowe typu A - I generacji | szt. | 2
5.5 | D.07.02.01 | KNR 2-31 0703-01 | Przymocowanie tarcz znaków drogowych odblaskowych do gotowych słupków - znaki drogowe typu B - I generacji | szt. | 2
5.6 | D.07.02.01 | KNR 2-31 0703-01 | Przymocowanie tarcz znaków drogowych odblaskowych do gotowych słupków - znaki drogowe typu B - II generacji | szt. | 2
5.7 | D.07.02.01 | KNR 2-31 0703-02 | Przymocowanie tarcz znaków drogowych odblaskowych do gotowych słupków - znaki drogowe typu D - I generacji | szt. | 4
5.8 | D.07.02.01 | KNR 2-31 0703-01 | Przymocowanie tarcz znaków drogowych odblaskowych do gotowych słupków - znaki drogowe typu T - I generacji | szt. | 2
5.9 | D.07.02.01 | analiza własna | Słupki stalowe U-12c | szt. | 6
5.10 | D.07.02.01 | analiza własna | Demontaż znaków drogowych pionowych wraz ze słupkami | szt. | 2
6 | D.06.00.00 | * | ELEMENTY ULIC | * | * | * | *
6.1 | D.08.01.01 | KNNR 6 0403-03 | Ustawienie oporników drogowych o wymiarach 12x25cm z wykonaniem ław betonowych z betonu C12/15 na podsypce cem.-kruszywowa 1:4 gr. 5 cm | m | 24
7 | * | * | REGULACJA PIONOWA WŁAZÓW | * | * | * | *
7.1 | D.03.02.01a | KNR 2-31 1406-03 | Regulacja pionowa studzienek dla włazów kanałowych | szt. | 5
7.2 | D.03.02.01a | KNR 2-31 1406-04 | Regulacja pionowa studzienek dla zaworów wodociągowych i gazowych | szt. | 4
Suma
VAT
Brutto