## Roboty drogowe
KOSZTORYS OFERTOWY
Przebudowa drogi gminnej ul. Energetycznej polegająca na wykonaniu ścieżki rowerowej oraz chodników na odcinku od ronda w rejonie CH DECATHLON do ronda w rejonie OUTLET PIASECZNO
L.p. | Numer ST | Opis robót | Jednostka |  | Cena jedn. (PLN) | Wartość (PLN)
|  |  | Nazwa | Ilość
1 | 2 | 3 | 4 | 5 | 6 | 7
| D.01.00.00 | ROBOTY PRZYGOTOWAWCZE | X | X | X | X
X | D.01.01.01 | Odtworzenie trasy w terenie | X | X | X | X
1 |  | odtworzenie (wyznaczenie) trasy i punktów wysokościowych | km | 0.37 |  | 0
X | D.01.02.01/02 | Zabezpieczenie istniejących drzew i krzewów na okres wykonywania robót oraz podcięcie korony drzew | X | X | X | X
2 |  | podcięcie gałęzi drzew | szt. | 6 |  | 0
X | D.01.02.02 | Zdjęcie warstwy humusu | X | X | X | X
3 |  | mechaniczne usunięcie humusu o średniej grubości 30 cm | m2 | 1300 |  | 0
4 |  | odwiezienie nadmiaru humusu na odkład | m3 | 315 |  | 0
X | D.01.02.04 | Rozbiórki elementów dróg i ulic | X | X | X | X
5 |  | rozbiórka istniejących chodników (nawierzchni z kostki bet.) | m2 | 550
6 |  | rozbiórka istniejących krawężników | m | 60
7 |  | rozbiórka istniejących obrzeży betonowych | m | 430
8 |  | obcięcie i rozbiórka istniejącej krawędzi nawierzchni wraz z podbudową o maks. szerokości 5 cm pod wymianę krawężników | m | 60
9 |  | demontaż tarcz znaków drogowych | szt. | 12 |  | 0
10 |  | usunięcie słupków znaków drogowych | szt. | 8 |  | 0
11 |  | rozbiórka ogrodzeń | m | 15 |  | 0
X | D.02.00.00 | ROBOTY ZIEMNE | X | X | X | X
X | D.02.01.01 | Wykonanie wykopów w gruntach nieskalistych | X | X | X | X
12 |  | wykonanie wykopów z transportem urobku na odkład | m3 | 10 |  | 0
X | D.02.03.01 | Wykonanie nasypów | X | X | X | X
13 |  | wykonanie nasypów z pozyskaniem z dokopu i transportem gruntu | m3 | 200 |  | 0
X | D.04.00.00 | PODBUDOWY | X | X | X | X
X | D.04.03.01 | Oczyszczenie i skropienie warstw konstrukcyjnych | X | X | X | X
14 |  | mechaniczne oczyszczenie warstw konstrukcji | m2 | 1500 |  | 0
15 |  | mechaniczne skropienie warstw konstrukcyjnych niebitumicznych emulsją asfaltową | m2 | 750 |  | 0
16 |  | mechaniczne skropienie warstw konstrukcyjnych bitumicznych emulsją asfaltową | m2 | 750 |  | 0
X | D.04.04.02 | Podbudowa z mieszanki niezwiązanej z kruszywem łamanym stabilizowanym mechanicznie | X | X | X | X
17 |  | wykonanie podbudowy z kruszywa łamanego C90/3 0/31.5 stabilizowanego mechanicznie o grubości 10 cm (ścieżki rowerowe) | m2 | 750 |  | 0
18 |  | wykonanie podbudowy z kruszywa łamanego C90/3 0/31.5 stabilizowanego mechanicznie o grubości 10 cm (chodniki) | m2 | 500 |  | 0
X | D.04.05.01 | Podbudowa pomocnicza/ulepszone podłoże z mieszanki związanej spoiwem hydraulicznym (kruszywo stabilizowane cementem) | X | X | X | X
19 |  | wykonanie podbudowy pomocniczej z mieszanki związanej spoiwem hydraulicznym C3/4, (kruszywo stabilizowane cementem) grubości 10 cm - ścieżki rowerowe | m2 | 750 |  | 0
20 |  | wykonanie podbudowy pomocniczej z mieszanki związanej spoiwem hydraulicznym C3/4, (kruszywo stabilizowane cementem) grubości 10 cm - chodniki | m2 | 500 |  | 0
X | D.05.00.00 | NAWIERZCHNIA | X | X | X | X
X | D.05.03.01 | Nawierzchnia z kostki kamiennej | X | X | X | X
21 |  | wykonanie separatora szer. 20 cm z kostki granitowej łupanej gr 7-9 cm (7/9) - na podsypce cem.-piaskowej gr. 5 cm i podbud. z mieszanki związanej spoiwem hyd. C3/4 | m | 110 |  | 0
X | D.05.03.05.A | Wykonanie warstwy ścieralnej z betonu asfaltowego | X | X | X | X
22 |  | wykonanie warstwy ścieralnej z betonu asfaltowego AC 11S (KR1) o grub. 4 cm | m2 | 750 |  | 0
X | D.05.03.05.B | Warstwa wiążąca z betonu asfaltowego | X | X | X | X
23 |  | wykonanie warstwy wiążącej z betonu asfaltowego AC 16W o grubości 5 cm (KR1) | m2 | 750 |  | 0
24 |  | wypełnienie przestrzeni pomiędzy obciętą krawędzią jezdni a krawężnikiem masą AC 16W o śr. szerokości 5 cm | m | 60 |  | 0
| D.05.03.23 | Nawierzchnia z betonowej kostki brukowej | X | X | X | X
25 |  | Nawierzchnia z betonowej kostki brukowej grub. 8 cm na podsypce cementowo-piaskowej 1:4 grub. 3 cm | m2 | 500 |  | 0
X | D.06.00.00 | ROBOTY WYKOŃCZENIOWE | X | X | X | X
X | D.06.01.01 | Umocnienie skarp | X | X | X | X
26 |  | humusowanie o grubości 15 cm wraz z obsianiem (skarpy) | m2 | 500 |  | 0
X | D.06.01.03 | Umocnienie rowów i ścieków elementami prefabrykowanymi | X | X | X | X
27 |  | umocnienie rowu drogowego prefabrykowanymi płytami betonowymi typu ECO wymiarach 60x40x10 na podsypce piaskowej gr. 10 cm | m2 | 10 |  | 0
X | D.07.00.00 | OZNAKOWANIE DRÓG | X | X | X | X
X | D.07.01.01 | Oznakowanie poziome | X | X | X | X
28 |  | oznakowanie poziome grubowarstwowe | m2 | 190 |  | 0
29 |  | powierzchnia przejazdów scieżek rowerowych przez jezdnie - masa cheomoutwardzalna ze strukturą w kolorze czerwonym | m2 | 65 |  | 0
X | D.07.02.01 | Oznakowanie pionowe | X | X | X | X
30 |  | Znaki wraz z przymocowaniem do konstrukcji wsporczych lub słupków tablice znaków - małe (ul. Energetyczna) | szt. | 24 |  | 0
31 |  | Znaki wraz z przymocowaniem do konstrukcji wsporczych lub słupków tablice znaków - duże (ul. Puławska) | szt. | 4 |  | 0
32 |  | ustawienie słupków z rur stalowych dla znaków drogowych | szt. | 27 |  | 0
| D.07.06.01A | Ogrodzenia posesji | X | X | X | X
33 |  | wykonanie ogrodzeń posesji | m | 15
X | D.07.06.02 | Urządzenia zabezpieczające ruch pieszych i rowerzystów | X | X | X | X
34 |  | balustrada U-11a (120 cm) | m | 25 |  | 0
X | D.08.00.00 | ELEMENTY ULIC | X | X | X | X
X | D.08.01.01 | Krawężniki betonowe | X | X | X | X
35 |  | ustawienie krawężników betonowych 20x30 cm, na ławie betonowej z oporem | m | 60 |  | 0
X | D.08.03.01 | Obrzeża betonowe | X | X | X | X
36 |  | ustawienie obrzeży betonowych o wymiarach 8x30 cm na ławie bet. z oporem | m | 980 |  | 0
X | D.09.00.00 | ZIELEŃ DROGOWA | X | X | X | X
X | D.09.01.01 | Zieleń drogowa | X | X | X | X
37 |  | zagospodarowanie terenu wraz z trawnikami (plantowanie) | m2 | 1500 |  | 0
|  | W SUMIE (NETTO): |  |  |  | 0
|  | PODATEK VAT (23%): |  |  |  | 0
|  | W SUMIE (BRUTTO): |  |  |  | 0