## STR_TYT_PR
Robimart Sp z o.o. |  |  |  | ul. Mechaników 1A lok. 3, 05-800 Pruszków
PRZEDMIAR ROBÓT
Klasyfikacja robót wg Wspólnego Słownika Zamówień
45233123-7 | Roboty budowlane w zakresie dróg podrzędnych
45233162-2 | Roboty budowlane w zakresie ścieżek rowerowych
45233161-5 | Roboty budowlane w zakresie ścieżek pieszych
NAZWA INWESTYCJI: |  | BUDOWA DRÓG GMINNYCH - ULIC BERBERYSOWEJ, IRYSÓW I ASTRÓW WRAZ Z ŁĄCZNIKAMI DO ULICY IRYSÓW W PIASECZNIE. ETAP I
ADRES INWESTYCJI: |  | Piaseczno
INWESTOR: |  | Burmistrz Miasta i Gminy Piaseczno
ADRES INWESTORA: |  | ul. Kościuszki 5
05-500 Piaseczno
BRANŻA: |  | Drogowa
SPORZĄDZIŁ KALKULACJĘ: |  |  | inż. Mariusz Jaciubek
DATA OPRACOWANIA: |  |  | 2020-06-10
OPRACOWAŁ:

## PR
PRZEDMIAR ROBÓT
Lp. | Podstawa | Opis | jedn. obm. | Obmiar | Cena jedn. | Wartość
ROBOTY PRZYGOTOWAWCZE
1 | STWiORB D-01.01.01 | Wytyczenie trasy drogowej i jej punktów wysokościowych | km | 0.3
2 | STWiORB D-01.02.01 | Mechaniczne karczowanie zagajników gęstych | ha | 0.02
3 | STWiORB D-01.02.01 | Mechaniczne ścinanie drzew o średnicy do 15 cm z karczowaniem pni oraz wywiezieniem dłużyc, gałęzi i karpiny na odl. do 2 km | szt. | 40
4 | STWiORB D-01.02.01 | Mechaniczne ścinanie drzew o średnicy 16-35 cm z karczowaniem pni oraz wywiezieniem dłużyc, gałęzi i karpiny na odl. do 2 km | szt. | 9
5 | STWiORB D-10.03.01 | Regulacja pionowa studzienek dla włazów kanałowych | szt. | 11
6 | STWiORB D-10.03.01 | Regulacja pionowa studzienek dla zaworów wodociągowych i gazowych | szt. | 13
7 | STWiORB D-01.02.02 | Zdjęcie warstwy ziemi urodzajnej (humusu) z odwozem na odległość 1 km | m3 | 165
8 | STWiORB D-01.02.02 | Dodatek za dalsze 4 km odwozu ziemi urodzajenej | m3 | 165
9 | STWiORB D-01.02.02 | Rozebranie podbudowy z kruszywa gr. 15cm z odwozem i utylizacją | m2 | 75
10 | STWiORB D-01.02.02 | Rozebranie nawierzchni z kostki betonowej gr. 8cm na podsypce cementowo-piaskowej z odwozem i utylizacją | m2 | 75
11 | STWiORB D-01.02.02 | Rozebranie nawierzchni z kruszywa (tłucznia, żużla, destruktu) gr. 20cm z odwozem i utylizacją | m2 | 1370
12 | STWiORB D-01.02.02 | Rozebranie chodników z płyt betonowych o wymiarach 50x50x7cm na podsypce cementowo-piaskowej z odwozem i utylizacją | m2 | 5
13 | STWiORB D-01.02.02 | Rozebranie krawężników betonowych na podsypce cementowo-piaskowej z odwozem i utylizacją | m | 45
14 | STWiORB D-01.02.02 | Rozebranie ław pod krawężniki z betonu z odwozem i utylizacją | m3 | 3.735
15 | STWiORB D-01.02.02 | Rozebranie obrzeży 8x30 cm na podsypce cementowo-piaskowej z odwozem i utylizacją | m | 55
16 | STWiORB D-01.02.02 | Rozebranie ogrodzeń (fundament, cokół, słupki, wypełnienie, furtki i bramy) z odwozem i utylizacją | m | 206.5
17 | STWiORB D-07.06.01 | Ogrodzenia z siatki na słupkach stalowych obetonowanych wraz z bramami i furtkami - budowa H=1,5m | m2 | 221
ROBOTY ZIEMNE
18 | STWiORB D-02.01.01 | Wykonanie wykopu wraz z odwozem urobku i utylizacją | m3 | 1528.17
|  | Z tabeli robót ziemnych ul. Irysów |  | 1491.7
|  | Z tabeli robót ziemnych ul. 2KDD |  | 269
|  | Z tabeli robót ziemnych ul. 5KDD |  | 166
|  | Wykopy pod skrzyżowanie ul. Kwiatow Polskich |  | 64.8
|  | Ujęte w rozbiórkach |  | -298.33
|  | Ujęte w zdjęciu humusu |  | -165
19 | STWiORB D-02.03.01 | Formowanie i zagęszczanie nasypów z gruntu piaszczystego dostarczonego przez Wykonawcę | m3 | 10.9
|  | Z tabeli robót ziemnych ul. Irysów |  | 0
|  | Z tabeli robót ziemnych ul. 2KDD |  | 0
|  | Z tabeli robót ziemnych ul. 5KDD |  | 0.4
|  | Nasyp po zdjęciu humusu |  | 10.5
JEZDNIA Z BETONU ASFALTOWEGO
20 | STWiORB D-04.01.01 | Profilowanie i zagęszczanie podłoża pod warstwy konstrukcyjne nawierzchni | m2 | 1971.1
21 | STWiORB D-05.03.05A | Warstwa ścieralna z betonu asfaltowego o grubości 4 cm | m2 | 1750
22 | STWiORB D-05.03.05B | Wykonanie warstwy wiążącej nawierzchni z betonu asfaltowego o grubości 8 cm | m2 | 1750
23 | STWiORB D-04.04.02 | Wykonanie podbudowy z mieszanki kruszywa niezwiązanego (łamanego) C50/30, 0/31,5 gr.22cm | m2 | 1750
24 | STWiORB D-04.05.01 | Wykonanie warstwy z mieszanki kruszywa związanego hydraulicznie C1,5/2,0≤4,0MPa gr.20cm | m2 | 1971.1
25 | STWiORB D-04.02.01 | Wykonanie warstwy odsączającej z piasku gr.25cm | m2 | 1971.1
ZJAZDY Z KOSTKI BETONOWEJ
26 | STWiORB D-04.01.01 | Profilowanie i zagęszczanie podłoża pod warstwy konstrukcyjne nawierzchni | m2 | 192.1
27 | STWiORB D-05.03.23 | Nawierzchnia z kostki brukowej betonowej Behaton szarej grubości 8 cm na podsypce cementowo-piaskowej z wypełnieniem spoin piaskiem. | m2 | 157
28 | STWiORB D-04.04.02 | Wykonanie podbudowy z mieszanki kruszywa niezwiązanego (łamanego) C50/30, 0/31,5 gr.20cm | m2 | 157
29 | STWiORB D-04.05.01 | Wykonanie warstwy z mieszanki kruszywa związanego hydraulicznie C1,5/2,0≤4,0MPa gr.15cm | m2 | 192.1
30 | STWiORB D-04.02.01 | Wykonanie warstwy odsączającej z piasku gr.15cm | m2 | 192.1
31 | STWiORB D-08.01.01A | Oporniki betonowe wtopione o szerokości 12 cm z wykonaniem ław betonowych z oporem na podsypce cementowo-piaskowej | m | 130
POBOCZE
31 | STWiORB D-04.01.01 | Profilowanie i zagęszczanie podłoża pod warstwy konstrukcyjne nawierzchni | m2 | 680
32 | STWiORB D-04.04.02 | Wykonanie podbudowy z mieszanki kruszywa niezwiązanego (łamanego) C50/30, 0/31,5 gr.15cm | m2 | 680
CHODNIK Z KOSTKI BETONOWEJ
33 | STWiORB D-04.01.01 | Profilowanie i zagęszczanie podłoża pod warstwy konstrukcyjne nawierzchni | m2 | 67
34 | STWiORB D-05.03.23 | Chodniki z kostki brukowej betonowej Holland szarej grubości 8 cm na podsypce cementowo-piaskowej z wypełnieniem spoin piaskiem | m2 | 67
35 | STWiORB D-05.03.23 | Wykonanie nawierzchni z płyt betonowych żółtych z wypustkami 40x40x8cm na podsypce cementowo-piaskowej z wypełnieniem spoin piaskiem. | m2 | 6.4
36 | STWiORB D-04.04.02 | Wykonanie podbudowy z mieszanki kruszywa niezwiązanego (łamanego) C50/30, 0/31,5 gr.10cm | m2 | 67
37 | STWiORB D-04.05.01a | Wykonanie warstwy z mieszanki kruszywa związanego hydraulicznie C0,4/0,5≤2,0MPa gr.10cm | m2 | 67
ELEMENTY ULIC
38 | STWiORB D-08.01.01 | Krawężniki betonowe o szerokości 15cm z wykonaniem ław betonowych na podsypce cementowo-piaskowej | m | 22
39 | STWiORB D-08.01.01 | Krawężniki betonowe wtopione o wymiarach 15x22 cm z wykonaniem ław betonowych na podsypce cementowo-piaskowej | m | 85
40 | STWiORB D-08.01.01A | Oporniki betonowe wtopione o szerokości 12 cm z wykonaniem ław betonowych z oporem na podsypce cementowo-piaskowej | m | 630
41 | STWiORB D-08.03.01 | Obrzeża betonowe o wymiarach 30x8 cm na podsypce cementowo-piaskowej, spoiny wypełnione zaprawą cementową | m | 57
ROBOTY WYKOŃCZENIOWE
42 | STWiORB D-09.01.01 | Humusowanie zieleńcy i skarp z obsianiem przy grubości warstwy humusu 5 cm. | m2 | 820
43 | STWiORB D-09.01.01 | Humusowanie zieleńcy i skarp z obsianiem,dodatek za każdy dalszy 5 cm humusu. | m2 | 820
43 | STWiORB D-04.01.01 | Profilowane istniejących nawierzchni na włączeniach | m2 | 140
URZĄDZENIA BEZPIECZEŃSTWA RUCHU
44 | STWiORB D-07.02.01 | Montaż słupków do znaków z rur stalowych - słupki proste | szt. | 11
45 | STWiORB D-07.02.01 | Montaż słupków do znaków z rur stalowych - słupki odgięte | szt. | 4
46 | STWiORB D-07.02.01 | Montaż tarcz znaków o pow. ponad 0.3 m2 | szt. | 16
47 | STWiORB D-07.02.01 | Montaż tarcz znaków o pow. do 0.3 m2 | szt. | 8
48 | STWiORB D-07.01.01 | Oznakowanie poziome jezdni - na zimno za pomocą masz chemoutwardzalnych grubowarstwowe wykonywane mechanicznie | m2 | 40
RAZEM KOSZTORYS NETTO