## CZ
| Nazwa: | CZ
| Typ: | Czerpny
Opis:
Sys. | Nr | Szt. | Typ | Nazwa | Wymiary | [9 empty] | Materiał | Kolor | Pow. [m2] | Pow. całk. [m2] | Producent | Uwagi
CZ |  | 1 | WG*+RG | Prostokątna czerpnia/wyrzutnia ścienna | a= | 922 | b= | 1400 | [8 empty] | 0 |  | Ogólne
CZ |  | 1 | TUBE* | Przewód okrągły | d1= | 500 | l1= | 2.84 m | [6 empty] | ocynk |  | 4.46 | 4.46 | Ogólne | PAROC HVAC Lamella Mat AluCoat 80 (14.45 kg)
CZ |  | 2 | RS | Symetryczne przejście koło/prostokąt | a= | 1400 | b= | 922 | d= | 800 | g= | 100 | l= | 500 | ocynk |  | 2.71 | 5.42 | Ogólne
CZ |  | 1 | OC1* | Odsadzka okrągła | d1= | 500 | e= | 802 | l1= | 1124 |  |  |  |  | ocynk |  | 3.28 | 3.28 | Ogólne | PAROC HVAC Lamella Mat AluCoat 80 (9.17 kg)
CZ |  | 1 | BSE | Kolano segmentowe | alfa= | 90 | r= | 0.8 | d1= | 500 |  |  |  |  | ocynk |  | 1.6 | 1.6 | Ogólne | PAROC HVAC Lamella Mat AluCoat 80 (4.49 kg)
CZ |  | 2 | BS-500-90 | BS-500-90 - Kolana segmentowe do wentylacji | type= | BS | alfa= | 90 | r= | 1 | d1= | 500 |  |  | Ocynk Z275 | Naturalny | 1.85 | 3.7 | Alnor Systemy Wentylacji Sp. z o.o. | Segmentowe kolano wentylacyjne stosowane do przewodów SPIRO i wentylacyjnych rur gładkich.\ Połączenie z przewodem wentylacyjnym następuje poprzez wsuniecie do środka kanału. Na zamówienie możliwe jest wykonanie dowolnego konta od 5 do 85 stopni. PAROC HVAC Lamella Mat AluCoat 80 (5.18 kg)

## N
| Nazwa: | N
| Typ: | Nawiewny
| Opis: | NAWIEW
Sys. | Nr | Szt. | Typ | Nazwa | Wymiary | [13 empty] | Materiał | Kolor | Pow. [m2] | Pow. całk. [m2] | Producent | Uwagi
N | 1 | 4 | KW/KWI/KW-S/KWO/KWV/KNV/KN/KNI/KN-S/KNT+MF | Zawór wentylacyjny | D= | 250 | [12 empty] | Brak | Naturalny | 0 |  | Alnor Systemy Wentylacji Sp. z o.o.
N | 4 | 2 | RD1* | Przepustnica prostokątna | a= | 250 | b= | 200 | l= | 200 | [8 empty] | ocynk |  | 0 |  | Ogólne | PAROC HVAC Lamella Mat AluCoat 30 (35 kg/m³)
N | 10 | 3 | KW/KWI/KW-S/KWO/KWV/KNV/KN/KNI/KN-S/KNT+MF | Zawór wentylacyjny | D= | 160 | [12 empty] | Brak | Naturalny | 0 |  | Alnor Systemy Wentylacji Sp. z o.o.
N | 11 | 1 | RPC - 160 - 125 | Redukcja tłoczona RPC - 160 - 125 | type= | RPC | d1= | 160 | d2= | 125 | l1= | 26 | [6 empty] | Ocynk Z275 | Naturalny | 0.05 | 0.05 | Alnor Systemy Wentylacji Sp. z o.o. | 30
N | 12 | 1 | TUBE* | Przewód okrągły | d1= | 125 | l1= | 2.42 m | [10 empty] | ocynk |  | 0.95 | 0.95 | Ogólne | 30
N | 13 | 3 | BSE | Kolano segmentowe | alfa= | 90 | r= | 0.8 | d1= | 125 | [8 empty] | ocynk |  | 0.1 | 0.3 | Ogólne | 30
N | 14 | 1 | TUBE* | Przewód okrągły | d1= | 125 | l1= | 3.00 m | [10 empty] | ocynk |  | 1.18 | 1.18 | Ogólne | 30
N | 15 | 1 | TUBE* | Przewód okrągły | d1= | 125 | l1= | 0.78 m | [10 empty] | ocynk |  | 0.3 | 0.3 | Ogólne | 30
N | 16 | 2 | CD1*+0 | Przepustnica okrągła | d= | 125 | l= | 125 | [10 empty] | ocynk |  | 0 |  | Ogólne | 30
N | 17 | 1 | TUBE* | Przewód okrągły | d1= | 125 | l1= | 0.35 m | [10 empty] | ocynk |  | 0.14 | 0.14 | Ogólne | 30
N | 18 | 2 | TUBE* | Przewód okrągły | d1= | 125 | l1= | 0.09 m | [10 empty] | ocynk |  | 0.03 | 0.07 | Ogólne | 30
N | 19 | 1 | TUBE* | Przewód okrągły | d1= | 125 | l1= | 0.19 m | [10 empty] | ocynk |  | 0.07 | 0.07 | Ogólne | 30
N | 20 | 1 | TUBE* | Przewód okrągły | d1= | 125 | l1= | 0.29 m | [10 empty] | ocynk |  | 0.12 | 0.12 | Ogólne | 30
N | 21 | 1 | TR2* | Trójnik prosty z okrągłym odejściem | a= | 160 | b= | 250 | d= | 125 | l= | 800 | e= | 400 | f= | 80 |  |  | ocynk |  | 0.69 | 0.69 | Ogólne | 30
N | 22 | 1 | WS | Kolano symetryczne | alfa= | 15.2595 | a= | 160 | b= | 250 | e= | 50 | f= | 50 | r= | 100 | fg= | 0 | ocynk |  | 0.49 | 0.49 | Ogólne | 30
N | 23 | 1 | WS | Kolano symetryczne | alfa= | 2.9841 | a= | 160 | b= | 250 | e= | 50 | f= | 50 | r= | 100 | fg= | 0 | ocynk |  | 0.49 | 0.49 | Ogólne | 30
N | 24 | 1 | K | Przewód prostokątny | a= | 160 | b= | 250 | l= | 226 | [8 empty] | ocynk |  | 0.19 | 0.19 | Ogólne | 30
N | 25 | 1 | WS | Kolano symetryczne | alfa= | 46.1708 | a= | 250 | b= | 160 | e= | 50 | f= | 50 | r= | 100 | fg= | 0 | ocynk |  | 0.34 | 0.34 | Ogólne | 30
N | 26 | 2 | K | Przewód prostokątny | a= | 160 | b= | 250 | l= | 148 | [8 empty] | ocynk |  | 0.12 | 0.24 | Ogólne | 30
N | 27 | 1 | K | Przewód prostokątny | a= | 160 | b= | 250 | l= | 1083 | [8 empty] | ocynk |  | 0.89 | 0.89 | Ogólne | 30
N | 28 | 1 | BA | Łuk asymetryczny | alfa= | 90 | a= | 160 | b= | 250 | d= | 250 | e= | 50 | f= | 50 | r= | 100 | ocynk |  | 0.53 | 0.53 | Ogólne | PAROC HVAC Lamella Mat AluCoat 30 (0.56 kg)
N | 29 | 1 | TR2* | Trójnik prosty z okrągłym odejściem | a= | 160 | b= | 250 | d= | 160 | l= | 686 | e= | 227 | f= | 80 |  |  | ocynk |  | 0.6 | 0.6 | Ogólne | PAROC HVAC Lamella Mat AluCoat 30 (0.63 kg)
N | 30 | 1 | TUBE* | Przewód okrągły | d1= | 160 | l1= | 0.21 m | [10 empty] | ocynk |  | 0.11 | 0.11 | Ogólne | 30
N | 31 | 1 | CD1*+0 | Przepustnica okrągła | d= | 160 | l= | 160 | [10 empty] | ocynk |  | 0 |  | Ogólne | 30
N | 32 | 1 | TUBE* | Przewód okrągły | d1= | 160 | l1= | 0.20 m | [10 empty] | ocynk |  | 0.1 | 0.1 | Ogólne | 30
N | 33 | 2 | WS | Kolano symetryczne | alfa= | 21.9059 | a= | 160 | b= | 250 | e= | 50 | f= | 50 | r= | 100 | fg= | 0 | ocynk |  | 0.49 | 0.98 | Ogólne | 30
N | 34 | 1 | K | Przewód prostokątny | a= | 160 | b= | 250 | l= | 739 | [8 empty] | ocynk |  | 0.61 | 0.61 | Ogólne | 30
N | 35 | 1 | K+LR | Przewód prostokątny | a= | 160 | b= | 250 | l= | 1125 | [8 empty] | ocynk |  | 0.92 | 0.92 | Ogólne | PAROC HVAC Lamella Mat AluCoat 30 (1.75 kg)
N | 36 | 1 | KW/KWI/KW-S/KWO/KWV/KNV/KN/KNI/KN-S/KNT+MF | Zawór wentylacyjny | D= | 125 | [12 empty] | Brak | Naturalny | 0 |  | Alnor Systemy Wentylacji Sp. z o.o.
N | 37 | 1 | TUBE* | Przewód okrągły | d1= | 125 | l1= | 0.72 m | [10 empty] | ocynk |  | 0.28 | 0.28 | Ogólne | 30
N | 38 | 1 | ATE | Symetryczny trójnik 90 stopni | d1= | 125 | d3= | 125 | l1= | 170 | [8 empty] | ocynk |  | 0.16 | 0.16 | Ogólne | 30
N | 39 | 1 | TUBE* | Przewód okrągły | d1= | 125 | l1= | 0.14 m | [10 empty] | ocynk |  | 0.05 | 0.05 | Ogólne | 30
N | 40 | 1 | ALAD-3 | Elastyczny przewód wentylacyjny ALAD-3 | d1= | 125 | l1= | 871 | s= | 10 | [8 empty] | Ocynk Z275 | Biały RAL 9010 | 0.34 | 0.34 | Alnor Systemy Wentylacji Sp. z o.o.
N | 41 | 1 | TR2* | Trójnik prosty z okrągłym odejściem | a= | 160 | b= | 250 | d= | 125 | l= | 325 | e= | 163 | f= | 80 |  |  | ocynk |  | 0.3 | 0.3 | Ogólne | 30
N | 42 | 1 | K | Przewód prostokątny | a= | 250 | b= | 315 | l= | 62 | [8 empty] | ocynk |  | 0.07 | 0.07 | Ogólne | PAROC HVAC Lamella Mat AluCoat 30
N | 43 | 1 | WS | Kolano symetryczne | alfa= | 19.0148 | a= | 250 | b= | 315 | e= | 50 | f= | 50 | r= | 100 | fg= | 0 | ocynk |  | 0.82 | 0.82 | Ogólne | PAROC HVAC Lamella Mat AluCoat 30
N | 44 | 1 | K | Przewód prostokątny | a= | 250 | b= | 315 | l= | 458 | [8 empty] | ocynk |  | 0.52 | 0.52 | Ogólne | PAROC HVAC Lamella Mat AluCoat 30
N | 45 | 1 | WS | Kolano symetryczne | alfa= | 2.1747 | a= | 250 | b= | 315 | e= | 50 | f= | 50 | r= | 100 | fg= | 0 | ocynk |  | 0.82 | 0.82 | Ogólne | PAROC HVAC Lamella Mat AluCoat 30
N | 46 | 1 | WS | Kolano symetryczne | alfa= | 16.6235 | a= | 250 | b= | 315 | e= | 50 | f= | 50 | r= | 100 | fg= | 0 | ocynk |  | 0.82 | 0.82 | Ogólne | PAROC HVAC Lamella Mat AluCoat 30
N | 47 | 1 | US | Redukcja symetryczna | a= | 250 | b= | 315 | c= | 250 | d= | 315 | l= | 106 |  |  |  |  | ocynk |  | 0.12 | 0.12 | Ogólne | PAROC HVAC Lamella Mat AluCoat 30
N | 48 | 2 | KW/KWI/KW-S/KWO/KWV/KNV/KN/KNI/KN-S/KNT+MF | Zawór wentylacyjny | D= | 125 | [12 empty] | Brak | Naturalny | 0 |  | Alnor Systemy Wentylacji Sp. z o.o.
N | 49 | 1 | ALAD-3 | Elastyczny przewód wentylacyjny ALAD-3 | d1= | 125 | l1= | 739 | s= | 10 | [8 empty] | Ocynk Z275 | Biały RAL 9010 | 0.29 | 0.29 | Alnor Systemy Wentylacji Sp. z o.o.
N | 50 | 1 | US | Redukcja symetryczna | a= | 160 | b= | 250 | c= | 160 | d= | 250 | l= | 1053 |  |  |  |  | ocynk |  | 0.86 | 0.86 | Ogólne | 30
N | 51 | 1 | BA | Łuk asymetryczny | alfa= | 90 | a= | 250 | b= | 160 | d= | 160 | e= | 50 | f= | 50 | r= | 100 | ocynk |  | 0.42 | 0.42 | Ogólne | PAROC HVAC Lamella Mat AluCoat 30 (0.44 kg)
N | 52 | 1 | WA | Kolano asymetryczne | alfa= | 90 | a= | 160 | b= | 250 | d= | 250 | e= | 50 | f= | 50 | r= | 100 | ocynk |  | 0.49 | 0.49 | Ogólne | PAROC HVAC Lamella Mat AluCoat 30 (0.52 kg)
N | 53 | 1 | UA | Redukcja asymetryczna | a= | 160 | b= | 200 | c= | 160 | d= | 250 | l= | 280 | e= | 211 | f= | -25 | ocynk |  | 0.23 | 0.23 | Ogólne | PAROC HVAC Lamella Mat AluCoat 30 (0.24 kg)
N | 54 | 1 | BS | Łuk symetryczny | alfa= | 90 | a= | 200 | b= | 160 | e= | 20 | f= | 20 | r= | 50 |  |  | ocynk |  | 0.27 | 0.27 | Ogólne | PAROC HVAC Lamella Mat AluCoat 30 (0.28 kg)
N | 55 | 1 | KW/KWI/KW-S/KWO/KWV/KNV/KN/KNI/KN-S/KNT | Zawór wentylacyjny | D= | 125 | [12 empty] | Brak | Naturalny | 0 |  | Alnor Systemy Wentylacji Sp. z o.o.
N | 56 | 2 | KW/KWI/KW-S/KWO/KWV/KNV/KN/KNI/KN-S/KNT | Zawór wentylacyjny | D= | 250 | [12 empty] | Brak | Naturalny | 0 |  | Alnor Systemy Wentylacji Sp. z o.o.
N | 57 | 1 | GRYFIT BX-2H, D=125 + KM, KM=150 + WT72C | Przeciwpożarowy zawór odcinający EIS120 GRYFIT BX-2H, D=125 + Kołnierz montażowy KM, KM=150 + Wyzwalacz topikowy WT72C | D= | 125 | DK= | 162 | S= | 6 | P= | 190 | [6 empty] | Stal |  | 0 |  | GRYFIT
N | 58 | 1 | TUBE* | Przewód okrągły | d1= | 125 | l1= | 0.15 m | [10 empty] | ocynk |  | 0.06 | 0.06 | Ogólne | 30
N | 59 | 1 | KW/KWI/KW-S/KWO/KWV/KNV/KN/KNI/KN-S/KNT+MF | Zawór wentylacyjny | D= | 250 | [12 empty] | Brak | Naturalny | 0 |  | Alnor Systemy Wentylacji Sp. z o.o.
N | 60 | 1 | USE | Redukcja symetryczna | d1= | 250 | d2= | 200 | l1= | 150 | [8 empty] | ocynk |  | 0.21 | 0.21 | Ogólne | PAROC HVAC Lamella Mat AluCoat 30 (0.22 kg)
N | 61 | 1 | TUBE* | Przewód okrągły | d1= | 200 | l1= | 1.15 m | [10 empty] | ocynk |  | 0.72 | 0.72 | Ogólne | PAROC HVAC Lamella Mat AluCoat 30
N | 62 | 1 | CD1*+0 | Przepustnica okrągła | d= | 200 | l= | 200 | [10 empty] | ocynk |  | 0 |  | Ogólne | PAROC HVAC Lamella Mat AluCoat 30 (35 kg/m³)
N | 63 | 1 | ATE | Symetryczny trójnik 90 stopni | d1= | 200 | d3= | 200 | l1= | 265 | [8 empty] | ocynk |  | 0.35 | 0.35 | Ogólne | 30
N | 64 | 1 | TUBE* | Przewód okrągły | d1= | 200 | l1= | 0.43 m | [10 empty] | ocynk |  | 0.27 | 0.27 | Ogólne | PAROC HVAC Lamella Mat AluCoat 30
N | 65 | 1 | GRYFIT CX-4S, mankiet mufowy, D=200 + WT72C | Przeciwpożarowa klapa odcinająca EIS120 z przyłączem mufowym GRYFIT CX-4S, D=200 + Wyzwalacz topikowy WT72C | D= | 200 | P= | 145 | [12 empty] | 0 |  | GRYFIT
N | 66 | 1 | TUBE* | Przewód okrągły | d1= | 200 | l1= | 0.14 m | [10 empty] | ocynk |  | 0.09 | 0.09 | Ogólne | PAROC HVAC Lamella Mat AluCoat 30
N | 67 | 1 | BSE | Kolano segmentowe | alfa= | 90 | r= | 0.8 | d1= | 200 | [8 empty] | ocynk |  | 0.26 | 0.26 | Ogólne | 30
N | 68 | 1 | TUBE* | Przewód okrągły | d1= | 200 | l1= | 0.05 m | [10 empty] | ocynk |  | 0.03 | 0.03 | Ogólne | 30
N | 69 | 1 | RA | Asymetryczne przejście koło/prostokąt | a= | 200 | b= | 160 | d= | 200 | g= | 40 | l= | 300 | e= | 20 | f= | 0 | ocynk |  | 0.22 | 0.22 | Ogólne | 30
N | 70 | 1 | K | Przewód prostokątny | a= | 200 | b= | 160 | l= | 595 | [8 empty] | ocynk |  | 0.43 | 0.43 | Ogólne | 30
N | 71 | 1 | BO | Zaślepka | a= | 200 | b= | 160 | [10 empty] | ocynk |  | 0.03 | 0.03 | Ogólne | 30
N | 72 | 1 | USE | Redukcja symetryczna | d1= | 200 | d2= | 125 | l1= | 133 | [8 empty] | ocynk |  | 0.13 | 0.13 | Ogólne | PAROC HVAC Lamella Mat AluCoat 30
N | 73 | 1 | TUBE* | Przewód okrągły | d1= | 125 | l1= | 0.13 m | [10 empty] | ocynk |  | 0.05 | 0.05 | Ogólne | 30
N | 74 | 2 | CD1*+0 | Przepustnica okrągła | d= | 125 | l= | 125 | [10 empty] | ocynk |  | 0 |  | Ogólne | PAROC HVAC Lamella Mat AluCoat 30 (35 kg/m³)
N | 75 | 1 | BS | Łuk symetryczny | alfa= | 90 | a= | 200 | b= | 160 | e= | 20 | f= | 20 | r= | 50 |  |  | ocynk |  | 0.27 | 0.27 | Ogólne | 30
N | 76 | 1 | GRYFIT CX-4S, mankiet mufowy, D=125 + WT72C | Przeciwpożarowa klapa odcinająca EIS120 z przyłączem mufowym GRYFIT CX-4S, D=125 + Wyzwalacz topikowy WT72C | D= | 125 | P= | 145 | [12 empty] | 0 |  | GRYFIT
N | 77 | 1 | TUBE* | Przewód okrągły | d1= | 125 | l1= | 0.35 m | [10 empty] | ocynk |  | 0.14 | 0.14 | Ogólne | 30
N | 78 | 2 | BS | Łuk symetryczny | alfa= | 90 | a= | 315 | b= | 250 | e= | 50 | f= | 50 | r= | 100 |  |  | ocynk |  | 0.73 | 1.47 | Ogólne | PAROC HVAC Lamella Mat AluCoat 30 (0.77 kg)
N | 79 | 1 | BA | Łuk asymetryczny | alfa= | 40 | a= | 315 | b= | 250 | d= | 250 | e= | 50 | f= | 50 | r= | 100 | ocynk |  | 0.39 | 0.39 | Ogólne | PAROC HVAC Lamella Mat AluCoat 30 (0.41 kg)
N | 80 | 1 | WS | Kolano symetryczne | alfa= | 6.5562 | a= | 315 | b= | 250 | e= | 50 | f= | 50 | r= | 100 | fg= | 0 | ocynk |  | 0.68 | 0.68 | Ogólne | PAROC HVAC Lamella Mat AluCoat 30 (0.71 kg)
N | 81 | 1 | K | Przewód prostokątny | a= | 250 | b= | 315 | l= | 900 | [8 empty] | ocynk |  | 1.02 | 1.02 | Ogólne | PAROC HVAC Lamella Mat AluCoat 30 (1.30 kg)
N | 82 | 1 | WS | Kolano symetryczne | alfa= | 43.0477 | a= | 315 | b= | 250 | e= | 50 | f= | 50 | r= | 100 | fg= | 0 | ocynk |  | 0.68 | 0.68 | Ogólne | PAROC HVAC Lamella Mat AluCoat 30 (0.71 kg)
N | 83 | 1 | K | Przewód prostokątny | a= | 250 | b= | 315 | l= | 761 | [8 empty] | ocynk |  | 0.86 | 0.86 | Ogólne | PAROC HVAC Lamella Mat AluCoat 30 (1.06 kg)
N | 84 | 1 | TR6* | Trójnik narożny | a= | 160 | b= | 160 | d= | 250 | g= | 315 | h= | 250 | e= | 100 |  |  | ocynk |  | 0.85 | 0.85 | Ogólne | PAROC HVAC Lamella Mat AluCoat 30 (0.89 kg)
N | 85 | 1 | US | Redukcja symetryczna | a= | 160 | b= | 250 | c= | 250 | d= | 200 | l= | 237 |  |  |  |  | ocynk |  | 0 | 0 | Ogólne | PAROC HVAC Lamella Mat AluCoat 30 (0.00 kg)
N | 86 | 3 | WS | Kolano symetryczne | alfa= | 90 | a= | 250 | b= | 200 | e= | 50 | f= | 50 | r= | 100 | fg= | 0 | ocynk |  | 0.45 | 1.35 | Ogólne | PAROC HVAC Lamella Mat AluCoat 30 (0.47 kg)
N | 87 | 1 | K | Przewód prostokątny | a= | 250 | b= | 200 | l= | 1533 | [8 empty] | ocynk |  | 1.38 | 1.38 | Ogólne | PAROC HVAC Lamella Mat AluCoat 30 (1.08 kg)
N | 88 | 1 | K | Przewód prostokątny | a= | 250 | b= | 200 | l= | 1034 | [8 empty] | ocynk |  | 0.93 | 0.93 | Ogólne | PAROC HVAC Lamella Mat AluCoat 30 (1.00 kg)
N | 89 | 2 | WS | Kolano symetryczne | alfa= | 90 | a= | 200 | b= | 250 | e= | 50 | f= | 50 | r= | 100 | fg= | 0 | ocynk |  | 0.54 | 1.08 | Ogólne | PAROC HVAC Lamella Mat AluCoat 30 (0.57 kg)
N | 90 | 2 | BO | Zaślepka | a= | 160 | b= | 160 | [10 empty] | ocynk |  | 0.03 | 0.05 | Ogólne | PAROC HVAC Lamella Mat AluCoat 30 (0.03 kg)
N | 91 | 1 | K | Przewód prostokątny | a= | 250 | b= | 200 | l= | 243 | [8 empty] | ocynk |  | 0.22 | 0.22 | Ogólne | PAROC HVAC Lamella Mat AluCoat 30 (0.12 kg)
N | 92 | 1 | WS | Kolano symetryczne | alfa= | 50.9145 | a= | 200 | b= | 250 | e= | 50 | f= | 50 | r= | 100 | fg= | 0 | ocynk |  | 0.54 | 0.54 | Ogólne | PAROC HVAC Lamella Mat AluCoat 30 (0.57 kg)
N | 93 | 1 | K | Przewód prostokątny | a= | 200 | b= | 250 | l= | 556 | [8 empty] | ocynk |  | 0.5 | 0.5 | Ogólne | PAROC HVAC Lamella Mat AluCoat 30 (0.65 kg)
N | 94 | 1 | WS | Kolano symetryczne | alfa= | 4.3723 | a= | 200 | b= | 250 | e= | 50 | f= | 50 | r= | 100 | fg= | 0 | ocynk |  | 0.54 | 0.54 | Ogólne | PAROC HVAC Lamella Mat AluCoat 30 (0.57 kg)
N | 95 | 1 | WS | Kolano symetryczne | alfa= | 34.36 | a= | 250 | b= | 200 | e= | 50 | f= | 50 | r= | 100 | fg= | 0 | ocynk |  | 0.45 | 0.45 | Ogólne | PAROC HVAC Lamella Mat AluCoat 30 (0.47 kg)
N | 96 | 1 | US | Redukcja symetryczna | a= | 200 | b= | 250 | c= | 200 | d= | 250 | l= | 207 |  |  |  |  | ocynk |  | 0 | 0 | Ogólne | PAROC HVAC Lamella Mat AluCoat 30 (0.00 kg)
N | 97 | 1 | K | Przewód prostokątny | a= | 200 | b= | 250 | l= | 535 | [8 empty] | ocynk |  | 0.48 | 0.48 | Ogólne | PAROC HVAC Lamella Mat AluCoat 30 (1.23 kg)
N | 98 | 1 | K | Przewód prostokątny | a= | 160 | b= | 160 | l= | 520 | [8 empty] | ocynk |  | 0.33 | 0.33 | Ogólne | PAROC HVAC Lamella Mat AluCoat 30 (0.41 kg)
N | 99 | 1 | K | Przewód prostokątny | a= | 160 | b= | 160 | l= | 1068 | [8 empty] | ocynk |  | 0.68 | 0.68 | Ogólne | PAROC HVAC Lamella Mat AluCoat 30 (0.86 kg)
N | 100 | 2 | WS | Kolano symetryczne | alfa= | 32.1021 | a= | 160 | b= | 160 | e= | 50 | f= | 50 | r= | 100 | fg= | 0 | ocynk |  | 0.27 | 0.54 | Ogólne | PAROC HVAC Lamella Mat AluCoat 30 (0.28 kg)
N | 101 | 4 | K | Przewód prostokątny | a= | 160 | b= | 200 | l= | 86 | [8 empty] | ocynk |  | 0.06 | 0.25 | Ogólne | PAROC HVAC Lamella Mat AluCoat 30 (0.08 kg)
N | 102 | 6 | RG1*+DA2 | Kratka wentylacyjna prostokątna | L= | 200 | H= | 160 | k= | --------- | [8 empty] | stal | RAL 9010 | 0 |  | Ogólne | PAROC HVAC Lamella Mat AluCoat 30 (35 kg/m³)
N | 103 | 2 | WS | Kolano symetryczne | alfa= | 26.6132 | a= | 160 | b= | 160 | e= | 50 | f= | 50 | r= | 100 | fg= | 0 | ocynk |  | 0.27 | 0.54 | Ogólne | PAROC HVAC Lamella Mat AluCoat 30 (0.28 kg)
N | 104 | 1 | USE | Redukcja symetryczna | d1= | 160 | d2= | 125 | l1= | 78 | [8 empty] | ocynk |  | 0.08 | 0.08 | Ogólne | 30
N | 105 | 1 | TUBE* | Przewód okrągły | d1= | 125 | l1= | 2.29 m | [10 empty] | ocynk |  | 0.9 | 0.9 | Ogólne | 30
N | 106 | 1 | BP-125-90 | BP-125-90 - | type= | BP | alfa= | 90 | d1= | 125 | r= | 1 | [6 empty] | Ocynk Z275 | Naturalny | 0.12 | 0.12 | Alnor Systemy Wentylacji Sp. z o.o. | PAROC HVAC Lamella Mat AluCoat 30 (0.12 kg)
N | 107 | 1 | K | Przewód prostokątny | a= | 160 | b= | 160 | l= | 391 | [8 empty] | ocynk |  | 0.25 | 0.25 | Ogólne | PAROC HVAC Lamella Mat AluCoat 30 (0.31 kg)
N | 108 | 1 | K | Przewód prostokątny | a= | 160 | b= | 160 | l= | 408 | [8 empty] | ocynk |  | 0.26 | 0.26 | Ogólne | PAROC HVAC Lamella Mat AluCoat 30 (0.33 kg)
N | 109 | 1 | K | Przewód prostokątny | a= | 160 | b= | 160 | l= | 478 | [8 empty] | ocynk |  | 0.31 | 0.31 | Ogólne | PAROC HVAC Lamella Mat AluCoat 30 (1.11 kg)
N | 110 | 1 | K | Przewód prostokątny | a= | 160 | b= | 160 | l= | 656 | [8 empty] | ocynk |  | 0.42 | 0.42 | Ogólne | PAROC HVAC Lamella Mat AluCoat 30 (0.53 kg)
N | 112 | 1 | BSE | Kolano segmentowe | alfa= | 48.3715 | r= | 0.8 | d1= | 250 | [8 empty] | ocynk |  | 0.22 | 0.22 | Ogólne
N | 113 | 1 | TUBE* | Przewód okrągły | d1= | 250 | l1= | 0.96 m | [10 empty] | ocynk |  | 0.76 | 0.76 | Ogólne | PAROC HVAC Lamella Mat AluCoat 30 (0.12 kg)
N | 114 | 1 | BSE | Kolano segmentowe | alfa= | 41.6308 | r= | 0.8 | d1= | 250 | [8 empty] | ocynk |  | 0.19 | 0.19 | Ogólne | PAROC HVAC Lamella Mat AluCoat 30 (0.19 kg)
N | 115 | 1 | TUBE* | Przewód okrągły | d1= | 250 | l1= | 2.59 m | [10 empty] | ocynk |  | 2.04 | 2.04 | Ogólne | PAROC HVAC Lamella Mat AluCoat 30 (0.34 kg)
N | 116 | 1 | TSL-250-250 | Trójnik asymetryczny TSL-250-250 | type= | TSL | d1= | 250 | d3= | 250 | l1= | 380 | [6 empty] | Ocynk Z275 | Naturalny | 0.59 | 0.59 | Alnor Systemy Wentylacji Sp. z o.o. | PAROC HVAC Lamella Mat AluCoat 30 (0.62 kg)
N | 117 | 1 | TUBE* | Przewód okrągły | d1= | 250 | l1= | 0.13 m | [10 empty] | ocynk |  | 0.1 | 0.1 | Ogólne | PAROC HVAC Lamella Mat AluCoat 30 (0.12 kg)
N | 118 | 1 | RS | Symetryczne przejście koło/prostokąt | a= | 200 | b= | 250 | d= | 250 | g= | 60 | l= | 250 |  |  |  |  | ocynk |  | 0.23 | 0.23 | Ogólne | PAROC HVAC Lamella Mat AluCoat 30 (0.24 kg)
N | 119 | 1 | K | Przewód prostokątny | a= | 200 | b= | 250 | l= | 229 | [8 empty] | ocynk |  | 0.21 | 0.21 | Ogólne | PAROC HVAC Lamella Mat AluCoat 30 (0.27 kg)
N | 120 | 1 | TR1* | Trójnik prosty z prostokątnym odejściem | a= | 200 | b= | 250 | g= | 160 | h= | 160 | l= | 360 | e= | 180 | f= | 100 | ocynk |  | 0.39 | 0.39 | Ogólne | PAROC HVAC Lamella Mat AluCoat 30 (0.41 kg)
[5 empty] | l3= | 100
N | 121 | 1 | K | Przewód prostokątny | a= | 160 | b= | 160 | l= | 272 | [8 empty] | ocynk |  | 0.17 | 0.17 | Ogólne | PAROC HVAC Lamella Mat AluCoat 30 (0.23 kg)
N | 122 | 3 | WS | Kolano symetryczne | alfa= | 90 | a= | 160 | b= | 160 | e= | 50 | f= | 50 | r= | 100 | fg= | 0 | ocynk |  | 0.27 | 0.81 | Ogólne | PAROC HVAC Lamella Mat AluCoat 30 (0.28 kg)
N | 123 | 1 | K | Przewód prostokątny | a= | 160 | b= | 160 | l= | 143 | [8 empty] | ocynk |  | 0.09 | 0.09 | Ogólne | PAROC HVAC Lamella Mat AluCoat 30 (0.11 kg)
N | 124 | 1 | K | Przewód prostokątny | a= | 160 | b= | 160 | l= | 450 | [8 empty] | ocynk |  | 0.29 | 0.29 | Ogólne | PAROC HVAC Lamella Mat AluCoat 30 (0.36 kg)
N | 125 | 1 | K | Przewód prostokątny | a= | 160 | b= | 160 | l= | 52 | [8 empty] | ocynk |  | 0.03 | 0.03 | Ogólne | PAROC HVAC Lamella Mat AluCoat 30 (0.04 kg)
N | 126 | 1 | WS | Kolano symetryczne | alfa= | 23.7724 | a= | 160 | b= | 160 | e= | 50 | f= | 50 | r= | 100 | fg= | 0 | ocynk |  | 0.27 | 0.27 | Ogólne | PAROC HVAC Lamella Mat AluCoat 30 (0.28 kg)
N | 127 | 1 | WS | Kolano symetryczne | alfa= | 2.983 | a= | 160 | b= | 160 | e= | 50 | f= | 50 | r= | 100 | fg= | 0 | ocynk |  | 0.27 | 0.27 | Ogólne | PAROC HVAC Lamella Mat AluCoat 30 (0.28 kg)
N | 128 | 1 | K | Przewód prostokątny | a= | 160 | b= | 160 | l= | 478 | [8 empty] | ocynk |  | 0.31 | 0.31 | Ogólne | PAROC HVAC Lamella Mat AluCoat 30 (0.38 kg)
N | 129 | 1 | WS | Kolano symetryczne | alfa= | 27.0407 | a= | 160 | b= | 160 | e= | 50 | f= | 50 | r= | 100 | fg= | 0 | ocynk |  | 0.27 | 0.27 | Ogólne | PAROC HVAC Lamella Mat AluCoat 30 (0.28 kg)
N | 130 | 1 | K | Przewód prostokątny | a= | 160 | b= | 160 | l= | 1102 | [8 empty] | ocynk |  | 0.71 | 0.71 | Ogólne | PAROC HVAC Lamella Mat AluCoat 30 (1.04 kg)
N | 131 | 1 | WS | Kolano symetryczne | alfa= | 33.4816 | a= | 160 | b= | 160 | e= | 50 | f= | 50 | r= | 100 | fg= | 0 | ocynk |  | 0.27 | 0.27 | Ogólne | PAROC HVAC Lamella Mat AluCoat 30 (0.28 kg)
N | 132 | 1 | K | Przewód prostokątny | a= | 160 | b= | 160 | l= | 329 | [8 empty] | ocynk |  | 0.21 | 0.21 | Ogólne | PAROC HVAC Lamella Mat AluCoat 30 (0.26 kg)
N | 133 | 1 | WS | Kolano symetryczne | alfa= | 4.7039 | a= | 160 | b= | 160 | e= | 50 | f= | 50 | r= | 100 | fg= | 0 | ocynk |  | 0.27 | 0.27 | Ogólne | PAROC HVAC Lamella Mat AluCoat 30 (0.28 kg)
N | 134 | 1 | WS | Kolano symetryczne | alfa= | 28.1547 | a= | 160 | b= | 160 | e= | 50 | f= | 50 | r= | 100 | fg= | 0 | ocynk |  | 0.27 | 0.27 | Ogólne | PAROC HVAC Lamella Mat AluCoat 30 (0.28 kg)
N | 135 | 1 | BSE | Kolano segmentowe | alfa= | 90 | r= | 0.8 | d1= | 200 | [8 empty] | ocynk |  | 0.26 | 0.26 | Ogólne | PAROC HVAC Lamella Mat AluCoat 30 (0.27 kg)
N | 136 | 1 | TUBE* | Przewód okrągły | d1= | 200 | l1= | 3.41 m | [10 empty] | ocynk |  | 2.14 | 2.14 | Ogólne | PAROC HVAC Lamella Mat AluCoat 30 (2.95 kg)
N | 137 | 1 | ATE | Symetryczny trójnik 90 stopni | d1= | 200 | d3= | 200 | l1= | 265 | [8 empty] | ocynk |  | 0.35 | 0.35 | Ogólne | PAROC HVAC Lamella Mat AluCoat 30 (0.36 kg)
N | 138 | 1 | K+LR | Przewód prostokątny | a= | 250 | b= | 200 | l= | 300 | [8 empty] | ocynk |  | 0.27 | 0.27 | Ogólne | PAROC HVAC Lamella Mat AluCoat 30 (0.29 kg)
N | 139 | 1 | TUBE* | Przewód okrągły | d1= | 200 | l1= | 0.50 m | [10 empty] | ocynk |  | 0.31 | 0.31 | Ogólne | PAROC HVAC Lamella Mat AluCoat 30 (2.95 kg)
N | 140 | 1 | US | Redukcja symetryczna | a= | 250 | b= | 200 | c= | 250 | d= | 200 | l= | 170 |  |  |  |  | ocynk |  | 0.15 | 0.15 | Ogólne | PAROC HVAC Lamella Mat AluCoat 30
N | 141 | 1 | K | Przewód prostokątny | a= | 250 | b= | 200 | l= | 195 | [8 empty] | ocynk |  | 0.18 | 0.18 | Ogólne | PAROC HVAC Lamella Mat AluCoat 30
N | 142 | 1 | K | Przewód prostokątny | a= | 250 | b= | 200 | l= | 55 | [8 empty] | ocynk |  | 0.05 | 0.05 | Ogólne | PAROC HVAC Lamella Mat AluCoat 30
N | 143 | 1 | RFC* | Prostokątny króciec elastyczny | a= | 250 | b= | 200 | l= | 200 | [10 empty] | 0 |  | Ogólne | PAROC HVAC Lamella Mat AluCoat 30 (35 kg/m³)
N | 144 | 1 | TUBE* | Przewód okrągły | d1= | 200 | l1= | 0.18 m | [10 empty] | ocynk |  | 0.11 | 0.11 | Ogólne | PAROC HVAC Lamella Mat AluCoat 30 (0.02 kg)
N | 145 | 1 | BSE | Kolano segmentowe | alfa= | 45 | r= | 0.8 | d1= | 200 | [8 empty] | ocynk |  | 0.13 | 0.13 | Ogólne | PAROC HVAC Lamella Mat AluCoat 30 (0.13 kg)
N | 146 | 1 | TUBE* | Przewód okrągły | d1= | 200 | l1= | 0.85 m | [10 empty] | ocynk |  | 0.53 | 0.53 | Ogólne | PAROC HVAC Lamella Mat AluCoat 30 (0.11 kg)
N | 147 | 1 | RS | Symetryczne przejście koło/prostokąt | a= | 250 | b= | 200 | d= | 200 | g= | 80 | l= | 250 |  |  |  |  | ocynk |  | 0.23 | 0.23 | Ogólne | PAROC HVAC Lamella Mat AluCoat 30 (0.24 kg)
N | 148 | 1 | TR1* | Trójnik prosty z prostokątnym odejściem | a= | 250 | b= | 200 | g= | 160 | h= | 160 | l= | 667 | e= | 334 | f= | 125 | ocynk |  | 0.66 | 0.66 | Ogólne | PAROC HVAC Lamella Mat AluCoat 30 (0.70 kg)
[5 empty] | l3= | 100
N | 149 | 1 | K | Przewód prostokątny | a= | 160 | b= | 160 | l= | 259 | [8 empty] | ocynk |  | 0.17 | 0.17 | Ogólne | PAROC HVAC Lamella Mat AluCoat 30 (0.21 kg)
N | 150 | 1 | WS | Kolano symetryczne | alfa= | 48.0007 | a= | 160 | b= | 160 | e= | 50 | f= | 50 | r= | 100 | fg= | 0 | ocynk |  | 0.27 | 0.27 | Ogólne | PAROC HVAC Lamella Mat AluCoat 30 (0.28 kg)
N | 151 | 1 | K | Przewód prostokątny | a= | 160 | b= | 160 | l= | 150 | [8 empty] | ocynk |  | 0.1 | 0.1 | Ogólne | PAROC HVAC Lamella Mat AluCoat 30 (0.12 kg)
N | 152 | 1 | WS | Kolano symetryczne | alfa= | 41.9993 | a= | 160 | b= | 160 | e= | 50 | f= | 50 | r= | 100 | fg= | 0 | ocynk |  | 0.27 | 0.27 | Ogólne | PAROC HVAC Lamella Mat AluCoat 30 (0.28 kg)
N | 153 | 1 | K | Przewód prostokątny | a= | 160 | b= | 160 | l= | 975 | [8 empty] | ocynk |  | 0.62 | 0.62 | Ogólne | PAROC HVAC Lamella Mat AluCoat 30 (0.78 kg)
N | 154 | 1 | K | Przewód prostokątny | a= | 160 | b= | 160 | l= | 1126 | [8 empty] | ocynk |  | 0.72 | 0.72 | Ogólne | PAROC HVAC Lamella Mat AluCoat 30 (0.90 kg)
N | 155 | 2 | WS | Kolano symetryczne | alfa= | 34.878 | a= | 160 | b= | 160 | e= | 50 | f= | 50 | r= | 100 | fg= | 0 | ocynk |  | 0.27 | 0.54 | Ogólne | PAROC HVAC Lamella Mat AluCoat 30 (0.28 kg)
N | 156 | 1 | K | Przewód prostokątny | a= | 160 | b= | 160 | l= | 365 | [8 empty] | ocynk |  | 0.23 | 0.23 | Ogólne | PAROC HVAC Lamella Mat AluCoat 30 (0.29 kg)
N | 157 | 1 | K | Przewód prostokątny | a= | 160 | b= | 160 | l= | 1129 | [8 empty] | ocynk |  | 0.72 | 0.72 | Ogólne | PAROC HVAC Lamella Mat AluCoat 30 (1.04 kg)
N | 158 | 2 | WS | Kolano symetryczne | alfa= | 35.2474 | a= | 160 | b= | 160 | e= | 50 | f= | 50 | r= | 100 | fg= | 0 | ocynk |  | 0.27 | 0.54 | Ogólne | PAROC HVAC Lamella Mat AluCoat 30 (0.28 kg)
N | 159 | 1 | K | Przewód prostokątny | a= | 160 | b= | 160 | l= | 359 | [8 empty] | ocynk |  | 0.23 | 0.23 | Ogólne | PAROC HVAC Lamella Mat AluCoat 30 (0.29 kg)
N | 160 | 1 | K | Przewód prostokątny | a= | 160 | b= | 160 | l= | 552 | [8 empty] | ocynk |  | 0.35 | 0.35 | Ogólne | PAROC HVAC Lamella Mat AluCoat 30 (0.32 kg)
N | 161 | 1 | K | Przewód prostokątny | a= | 250 | b= | 200 | l= | 947 | [8 empty] | ocynk |  | 0.85 | 0.85 | Ogólne | PAROC HVAC Lamella Mat AluCoat 30 (0.91 kg)
N | 162 | 1 | K | Przewód prostokątny | a= | 250 | b= | 200 | l= | 952 | [8 empty] | ocynk |  | 0.86 | 0.86 | Ogólne | PAROC HVAC Lamella Mat AluCoat 30 (0.87 kg)
N | 163 | 3 | BS | Łuk symetryczny | alfa= | 90 | a= | 200 | b= | 250 | e= | 50 | f= | 50 | r= | 100 |  |  | ocynk |  | 0.58 | 1.75 | Ogólne | PAROC HVAC Lamella Mat AluCoat 30 (0.61 kg)
N | 164 | 1 | BSE | Kolano segmentowe | alfa= | 90 | r= | 0.8 | d1= | 250 | [8 empty] | ocynk |  | 0.4 | 0.4 | Ogólne | PAROC HVAC Lamella Mat AluCoat 30 (0.42 kg)
N | 166 | 1 | ATE | Symetryczny trójnik 90 stopni | d1= | 250 | d3= | 250 | l1= | 330 | [8 empty] | ocynk |  | 0.55 | 0.55 | Ogólne | PAROC HVAC Lamella Mat AluCoat 30 (0.58 kg)
N | 167 | 1 | TUBE* | Przewód okrągły | d1= | 250 | l1= | 1.59 m | [10 empty] | ocynk |  | 1.25 | 1.25 | Ogólne | PAROC HVAC Lamella Mat AluCoat 30 (0.20 kg)
N | 168 | 1 | RS | Symetryczne przejście koło/prostokąt | a= | 250 | b= | 250 | d= | 250 | g= | 80 | l= | 250 |  |  |  |  | ocynk |  | 0.25 | 0.25 | Ogólne | PAROC HVAC Lamella Mat AluCoat 30 (0.26 kg)
N | 169 | 1 | K | Przewód prostokątny | a= | 500 | b= | 630 | l= | 1500 | [8 empty] | ocynk |  | 3.39 | 3.39 | Ogólne | PAROC HVAC Lamella Mat AluCoat 30 (4.16 kg)
N | 170 | 1 | BO | Zaślepka | a= | 500 | b= | 630 | [10 empty] | ocynk |  | 0.32 | 0.32 | Ogólne | PAROC HVAC Lamella Mat AluCoat 30 (0.33 kg)
N | 171 | 1 | RA | Asymetryczne przejście koło/prostokąt | a= | 500 | b= | 630 | d= | 500 | g= | 80 | l= | 300 | e= | -65 | f= | 0 | ocynk |  | 0.69 | 0.69 | Ogólne | PAROC HVAC Lamella Mat AluCoat 30
N | 172 | 1 | K | Przewód prostokątny | a= | 500 | b= | 630 | l= | 474 | [8 empty] | ocynk |  | 1.07 | 1.07 | Ogólne | PAROC HVAC Lamella Mat AluCoat 30 (1.31 kg)
N | 173 | 1 | ILA, d=500, l=150 | Króćce amortyzujące drgania kanałów wentylacyjnych ILA | d= | 500, l=150 | [12 empty] | Ocynk Z275 | Naturalny | 0 |  | Alnor Systemy Wentylacji Sp. z o.o.
N | 174 | 1 | RFC* | Prostokątny króciec elastyczny | a= | 500 | b= | 450 | l= | 200 | [10 empty] | 0 |  | Ogólne | PAROC HVAC Lamella Mat AluCoat 30 (35 kg/m³)
N | 175 | 1 | US | Redukcja symetryczna | a= | 500 | b= | 450 | c= | 500 | d= | 450 | l= | 196 |  |  |  |  | ocynk |  | 0.37 | 0.37 | Ogólne | PAROC HVAC Lamella Mat AluCoat 30
N | 176 | 1 | K | Przewód prostokątny | a= | 500 | b= | 450 | l= | 576 | [8 empty] | ocynk |  | 1.09 | 1.09 | Ogólne | PAROC HVAC Lamella Mat AluCoat 30 (3.02 kg)
N | 177 | 1 | RD1* | Przepustnica prostokątna | a= | 500 | b= | 450 | l= | 200 | [8 empty] | ocynk |  | 0 |  | Ogólne | PAROC HVAC Lamella Mat AluCoat 30 (35 kg/m³)
N | 178 | 1 | K | Przewód prostokątny | a= | 500 | b= | 450 | l= | 415 | [8 empty] | ocynk |  | 0.79 | 0.79 | Ogólne | PAROC HVAC Lamella Mat AluCoat 30 (3.02 kg)
N | 179 | 1 | K | Przewód prostokątny | a= | 500 | b= | 450 | l= | 113 | [8 empty] | ocynk |  | 0.21 | 0.21 | Ogólne | PAROC HVAC Lamella Mat AluCoat 30
N | 180 | 1 | WS | Kolano symetryczne | alfa= | 90 | a= | 500 | b= | 450 | e= | 50 | f= | 50 | r= | 100 | fg= | FG | ocynk |  | 1.9 | 1.9 | Ogólne | PAROC HVAC Lamella Mat AluCoat 30 (2.00 kg)
N | 181 | 1 | KSR | Prostokątny tłumik hałasu | S= | 100 | b= | 450 | a= | 500 | l= | 1250 | A= | 50 | A1= | 25 | n= | 3 | ocynk niskociśnieniowa kl. sz. A | naturalny | 0 |  | KARPOL | PAROC HVAC Lamella Mat AluCoat 30 (35 kg/m³)
kg=
N | 182 | 1 | K | Przewód prostokątny | a= | 500 | b= | 450 | l= | 381 | [8 empty] | ocynk |  | 0.72 | 0.72 | Ogólne | PAROC HVAC Lamella Mat AluCoat 30
N | 183 | 1 | TR1* | Trójnik prosty z prostokątnym odejściem | a= | 500 | b= | 450 | g= | 250 | h= | 200 | l= | 400 | e= | 200 | f= | 250 | ocynk |  | 0.85 | 0.85 | Ogólne | PAROC HVAC Lamella Mat AluCoat 30 (0.91 kg)
[5 empty] | l3= | 100
N | 184 | 1 | K | Przewód prostokątny | a= | 500 | b= | 450 | l= | 414 | [8 empty] | ocynk |  | 0.79 | 0.79 | Ogólne | PAROC HVAC Lamella Mat AluCoat 30
N | 185 | 1 | TR1* | Trójnik prosty z prostokątnym odejściem | a= | 500 | b= | 450 | g= | 250 | h= | 250 | l= | 450 | e= | 225 | f= | 250 | ocynk |  | 0.95 | 0.95 | Ogólne | PAROC HVAC Lamella Mat AluCoat 30 (1.00 kg)
[5 empty] | l3= | 100
N | 186 | 1 | US | Redukcja symetryczna | a= | 250 | b= | 315 | c= | 500 | d= | 450 | l= | 250 |  |  |  |  | ocynk |  | 0.49 | 0.49 | Ogólne | PAROC HVAC Lamella Mat AluCoat 30
N | 187 | 1 | K | Przewód prostokątny | a= | 250 | b= | 315 | l= | 1500 | [8 empty] | ocynk |  | 1.7 | 1.7 | Ogólne | PAROC HVAC Lamella Mat AluCoat 30 (2.17 kg)
N | 188 | 1 | K | Przewód prostokątny | a= | 250 | b= | 315 | l= | 169 | [8 empty] | ocynk |  | 0.19 | 0.19 | Ogólne | PAROC HVAC Lamella Mat AluCoat 30
N | 189 | 1 | WS | Kolano symetryczne | alfa= | 90 | a= | 250 | b= | 315 | e= | 50 | f= | 50 | r= | 100 | fg= | 0 | ocynk |  | 0.82 | 0.82 | Ogólne | PAROC HVAC Lamella Mat AluCoat 30
N | 190 | 1 | K | Przewód prostokątny | a= | 250 | b= | 315 | l= | 477 | [8 empty] | ocynk |  | 0.54 | 0.54 | Ogólne | PAROC HVAC Lamella Mat AluCoat 30
N | 191 | 1 | K | Przewód prostokątny | a= | 250 | b= | 315 | l= | 1500 | [8 empty] | ocynk |  | 1.7 | 1.7 | Ogólne | PAROC HVAC Lamella Mat AluCoat 30
N | 192 | 1 | K | Przewód prostokątny | a= | 250 | b= | 315 | l= | 61 | [8 empty] | ocynk |  | 0.07 | 0.07 | Ogólne | PAROC HVAC Lamella Mat AluCoat 30
N | 193 | 1 | TR2* | Trójnik prosty z okrągłym odejściem | a= | 250 | b= | 315 | d= | 125 | l= | 325 | e= | 163 | f= | 125 |  |  | ocynk |  | 0.4 | 0.4 | Ogólne | PAROC HVAC Lamella Mat AluCoat 30
N | 194 | 1 | TUBE* | Przewód okrągły | d1= | 125 | l1= | 0.06 m | [10 empty] | ocynk |  | 0.02 | 0.02 | Ogólne | PAROC HVAC Lamella Mat AluCoat 30
N | 195 | 3 | BSE | Kolano segmentowe | alfa= | 90 | r= | 0.8 | d1= | 125 | [8 empty] | ocynk |  | 0.1 | 0.3 | Ogólne | PAROC HVAC Lamella Mat AluCoat 30
N | 196 | 1 | TUBE* | Przewód okrągły | d1= | 125 | l1= | 0.47 m | [10 empty] | ocynk |  | 0.18 | 0.18 | Ogólne | PAROC HVAC Lamella Mat AluCoat 30
N | 197 | 1 | TUBE* | Przewód okrągły | d1= | 125 | l1= | 0.36 m | [10 empty] | ocynk |  | 0.14 | 0.14 | Ogólne | PAROC HVAC Lamella Mat AluCoat 30
N | 198 | 1 | TUBE* | Przewód okrągły | d1= | 125 | l1= | 0.46 m | [10 empty] | ocynk |  | 0.18 | 0.18 | Ogólne | PAROC HVAC Lamella Mat AluCoat 30
N |  | 1 | WS | Kolano symetryczne | alfa= | 90 | a= | 250 | b= | 250 | e= | 50 | f= | 50 | r= | 100 | fg= | 0 | ocynk |  | 0.6 | 0.6 | Ogólne | PAROC HVAC Lamella Mat AluCoat 30 (0.63 kg)
N |  | 1 | WS | Kolano symetryczne | alfa= | 90 | a= | 160 | b= | 160 | e= | 50 | f= | 50 | r= | 100 | fg= | 0 | ocynk |  | 0.27 | 0.27 | Ogólne | PAROC HVAC Lamella Mat AluCoat 30 (0.28 kg)
N |  | 1 | WS | Kolano symetryczne | alfa= | 46.1708 | a= | 250 | b= | 160 | e= | 50 | f= | 50 | r= | 100 | fg= | 0 | ocynk |  | 0.34 | 0.34 | Ogólne | 30
N |  | 2 | WS | Kolano symetryczne | alfa= | 32.6611 | a= | 160 | b= | 160 | e= | 50 | f= | 50 | r= | 100 | fg= | 0 | ocynk |  | 0.27 | 0.54 | Ogólne | PAROC HVAC Lamella Mat AluCoat 30 (0.28 kg)
N |  | 1 | WS | Kolano symetryczne | alfa= | 29.3978 | a= | 160 | b= | 160 | e= | 50 | f= | 50 | r= | 100 | fg= | 0 | ocynk |  | 0.27 | 0.27 | Ogólne | PAROC HVAC Lamella Mat AluCoat 30 (0.28 kg)
N |  | 1 | WS | Kolano symetryczne | alfa= | 29.0087 | a= | 160 | b= | 160 | e= | 50 | f= | 50 | r= | 100 | fg= | 0 | ocynk |  | 0.27 | 0.27 | Ogólne | PAROC HVAC Lamella Mat AluCoat 30 (0.28 kg)
N |  | 1 | WS | Kolano symetryczne | alfa= | 18.8113 | a= | 160 | b= | 250 | e= | 50 | f= | 50 | r= | 100 | fg= | 0 | ocynk |  | 0.49 | 0.49 | Ogólne | 30
N |  | 2 | USE | Redukcja symetryczna | d1= | 250 | d2= | 200 | l1= | 99 | [8 empty] | ocynk |  | 0.17 | 0.34 | Ogólne
N |  | 1 | US | Redukcja symetryczna | a= | 250 | b= | 200 | c= | 250 | d= | 200 | l= | 286 |  |  |  |  | ocynk |  | 0.26 | 0.26 | Ogólne | PAROC HVAC Lamella Mat AluCoat 30 (0.27 kg)
N |  | 1 | US | Redukcja symetryczna | a= | 250 | b= | 200 | c= | 250 | d= | 200 | l= | 159 |  |  |  |  | ocynk |  | 0.14 | 0.14 | Ogólne | PAROC HVAC Lamella Mat AluCoat 30
N |  | 8 | US | Redukcja symetryczna | a= | 160 | b= | 200 | c= | 160 | d= | 200 | l= | 1220 |  |  |  |  | ocynk |  | 0 | 0 | Ogólne | PAROC HVAC Lamella Mat AluCoat 30 (0.00 kg)
N |  | 1 | TUBE* | Przewód okrągły | d1= | 250 | l1= | 2.83 m | [10 empty] | ocynk |  | 2.22 | 2.22 | Ogólne | PAROC HVAC Lamella Mat AluCoat 30 (0.43 kg)
N |  | 1 | TUBE* | Przewód okrągły | d1= | 250 | l1= | 1.68 m | [10 empty] | ocynk |  | 1.32 | 1.32 | Ogólne
N |  | 1 | TUBE* | Przewód okrągły | d1= | 250 | l1= | 0.76 m | [10 empty] | ocynk |  | 0.6 | 0.6 | Ogólne | PAROC HVAC Lamella Mat AluCoat 30 (0.71 kg)
N |  | 1 | TUBE* | Przewód okrągły | d1= | 250 | l1= | 0.60 m | [10 empty] | ocynk |  | 0.47 | 0.47 | Ogólne | PAROC HVAC Lamella Mat AluCoat 30 (0.43 kg)
N |  | 1 | TUBE* | Przewód okrągły | d1= | 250 | l1= | 0.43 m | [10 empty] | ocynk |  | 0.34 | 0.34 | Ogólne | PAROC HVAC Lamella Mat AluCoat 30 (0.01 kg)
N |  | 1 | TUBE* | Przewód okrągły | d1= | 250 | l1= | 0.34 m | [10 empty] | ocynk |  | 0.27 | 0.27 | Ogólne | PAROC HVAC Lamella Mat AluCoat 30 (0.31 kg)
N |  | 1 | TUBE* | Przewód okrągły | d1= | 250 | l1= | 0.05 m | [10 empty] | ocynk |  | 0.04 | 0.04 | Ogólne | PAROC HVAC Lamella Mat AluCoat 30 (0.05 kg)
N |  | 1 | TUBE* | Przewód okrągły | d1= | 200 | l1= | 0.18 m | [10 empty] | ocynk |  | 0.11 | 0.11 | Ogólne | PAROC HVAC Lamella Mat AluCoat 30 (0.02 kg)
N |  | 1 | TUBE* | Przewód okrągły | d1= | 200 | l1= | 0.17 m | [10 empty] | ocynk |  | 0.1 | 0.1 | Ogólne | PAROC HVAC Lamella Mat AluCoat 30 (0.02 kg)
N |  | 1 | TUBE* | Przewód okrągły | d1= | 200 | l1= | 0.07 m | [10 empty] | ocynk |  | 0.04 | 0.04 | Ogólne
N |  | 1 | TUBE* | Przewód okrągły | d1= | 160 | l1= | 0.84 m | [10 empty] | ocynk |  | 0.42 | 0.42 | Ogólne | PAROC HVAC Lamella Mat AluCoat 30 (0.11 kg)
N |  | 1 | TUBE* | Przewód okrągły | d1= | 160 | l1= | 0.29 m | [10 empty] | ocynk |  | 0.15 | 0.15 | Ogólne
N |  | 1 | TUBE* | Przewód okrągły | d1= | 160 | l1= | 0.08 m | [10 empty] | ocynk |  | 0.04 | 0.04 | Ogólne | PAROC HVAC Lamella Mat AluCoat 30 (0.01 kg)
N |  | 1 | TUBE* | Przewód okrągły | d1= | 125 | l1= | 2.91 m | [10 empty] | ocynk |  | 1.14 | 1.14 | Ogólne
N |  | 1 | TUBE* | Przewód okrągły | d1= | 125 | l1= | 0.86 m | [10 empty] | ocynk |  | 0.34 | 0.34 | Ogólne | PAROC HVAC Lamella Mat AluCoat 30 (0.11 kg)
N |  | 1 | TUBE* | Przewód okrągły | d1= | 125 | l1= | 0.85 m | [10 empty] | ocynk |  | 0.33 | 0.33 | Ogólne | 30
N |  | 1 | TUBE* | Przewód okrągły | d1= | 125 | l1= | 0.53 m | [10 empty] | ocynk |  | 0.21 | 0.21 | Ogólne | PAROC HVAC Lamella Mat AluCoat 30
N |  | 1 | TUBE* | Przewód okrągły | d1= | 125 | l1= | 0.15 m | [10 empty] | ocynk |  | 0.06 | 0.06 | Ogólne | PAROC HVAC Lamella Mat AluCoat 30 (0.08 kg)
N |  | 1 | TUBE* | Przewód okrągły | d1= | 125 | l1= | 0.14 m | [10 empty] | ocynk |  | 0.05 | 0.05 | Ogólne
N |  | 1 | TUBE* | Przewód okrągły | d1= | 125 | l1= | 0.13 m | [10 empty] | ocynk |  | 0.05 | 0.05 | Ogólne | 30
N |  | 1 | TR2* | Trójnik prosty z okrągłym odejściem | a= | 250 | b= | 250 | d= | 125 | l= | 325 | e= | 163 | f= | 125 |  |  | ocynk |  | 0.36 | 0.36 | Ogólne | PAROC HVAC Lamella Mat AluCoat 30 (0.37 kg)
N |  | 1 | TR1* | Trójnik prosty z prostokątnym odejściem | a= | 250 | b= | 250 | g= | 160 | h= | 160 | l= | 667 | e= | 334 | f= | 125 | ocynk |  | 0.73 | 0.73 | Ogólne | PAROC HVAC Lamella Mat AluCoat 30 (0.77 kg)
[5 empty] | l3= | 100
N |  | 8 | TR1* | Trójnik prosty z prostokątnym odejściem | a= | 160 | b= | 160 | g= | 160 | h= | 200 | l= | 400 | e= | 200 | f= | 80 | ocynk |  | 0.33 | 2.62 | Ogólne | PAROC HVAC Lamella Mat AluCoat 30 (0.34 kg)
[5 empty] | l3= | 100
N |  | 1 | RS | Symetryczne przejście koło/prostokąt | a= | 160 | b= | 160 | d= | 160 | g= | 80 | l= | 160 |  |  |  |  | ocynk |  | 0.1 | 0.1 | Ogólne | PAROC HVAC Lamella Mat AluCoat 30 (0.11 kg)
N |  | 2 | RRD | Klapa rewizyjna na kanał okrągły | a= | 200 | b= | 100 | d1= | 250 | kg= | [7 empty] | ocynk niskociśnieniowa kl. sz. A | naturalny | 0 |  | KARPOL
N |  | 1 | RRD | Klapa rewizyjna na kanał okrągły | a= | 200 | b= | 100 | d1= | 200 | kg= | [7 empty] | ocynk niskociśnieniowa kl. sz. A | naturalny | 0 |  | KARPOL
N |  | 2 | RG1*+DA2 | Kratka wentylacyjna prostokątna | L= | 200 | H= | 160 | k= | --------- | [8 empty] | stal | RAL 9010 | 0 |  | Ogólne | PAROC HVAC Lamella Mat AluCoat 30 (35 kg/m³)
N |  | 1 | RD1* | Przepustnica prostokątna | a= | 250 | b= | 250 | l= | 200 | [8 empty] | ocynk |  | 0 |  | Ogólne | PAROC HVAC Lamella Mat AluCoat 30 (35 kg/m³)
N |  | 2 | RD | Klapa rewizyjna na kanał prostokątny | a= | 200 | b= | 100 | kg= | [9 empty] | ocynk niskociśnieniowa kl. sz. A | naturalny | 0 |  | KARPOL
N |  | 1 | OC1* | Odsadzka okrągła | d1= | 250 | e= | 15 | l1= | 1040 | [8 empty] | ocynk |  | 0.92 | 0.92 | Ogólne
N |  | 1 | OC1* | Odsadzka okrągła | d1= | 200 | e= | 7 | l1= | 741 | [8 empty] | ocynk |  | 0.52 | 0.52 | Ogólne
N |  | 1 | OC1* | Odsadzka okrągła | d1= | 200 | e= | 213 | l1= | 652 | [8 empty] | ocynk |  | 0.59 | 0.59 | Ogólne
N |  | 1 | KW/KWI/KW-S/KWO/KWV/KNV/KN/KNI/KN-S/KNT+MF | Zawór wentylacyjny | D= | 160 | [12 empty] | Brak | Naturalny | 0 |  | Alnor Systemy Wentylacji Sp. z o.o.
N |  | 1 | KW/KWI/KW-S/KWO/KWV/KNV/KN/KNI/KN-S/KNT+MF | Zawór wentylacyjny | D= | 125 | [12 empty] | Brak | Naturalny | 0 |  | Alnor Systemy Wentylacji Sp. z o.o.
N |  | 1 | K | Przewód prostokątny | a= | 250 | b= | 315 | l= | 485 | [8 empty] | ocynk |  | 0.55 | 0.55 | Ogólne | PAROC HVAC Lamella Mat AluCoat 30 (0.70 kg)
N |  | 1 | K | Przewód prostokątny | a= | 250 | b= | 250 | l= | 833 | [8 empty] | ocynk |  | 0.83 | 0.83 | Ogólne | PAROC HVAC Lamella Mat AluCoat 30 (0.98 kg)
N |  | 1 | K | Przewód prostokątny | a= | 250 | b= | 250 | l= | 368 | [8 empty] | ocynk |  | 0.37 | 0.37 | Ogólne | PAROC HVAC Lamella Mat AluCoat 30 (0.91 kg)
N |  | 1 | K | Przewód prostokątny | a= | 250 | b= | 250 | l= | 234 | [8 empty] | ocynk |  | 0.23 | 0.23 | Ogólne | PAROC HVAC Lamella Mat AluCoat 30 (0.91 kg)
N |  | 1 | K | Przewód prostokątny | a= | 250 | b= | 250 | l= | 1500 | [8 empty] | ocynk |  | 1.5 | 1.5 | Ogólne | PAROC HVAC Lamella Mat AluCoat 30 (1.76 kg)
N |  | 1 | K | Przewód prostokątny | a= | 250 | b= | 250 | l= | 1433 | [8 empty] | ocynk |  | 1.43 | 1.43 | Ogólne | PAROC HVAC Lamella Mat AluCoat 30
N |  | 1 | K | Przewód prostokątny | a= | 250 | b= | 250 | l= | 1045 | [8 empty] | ocynk |  | 1.04 | 1.04 | Ogólne | PAROC HVAC Lamella Mat AluCoat 30 (1.23 kg)
N |  | 1 | K | Przewód prostokątny | a= | 250 | b= | 200 | l= | 995 | [8 empty] | ocynk |  | 0.9 | 0.9 | Ogólne | PAROC HVAC Lamella Mat AluCoat 30 (0.96 kg)
N |  | 1 | K | Przewód prostokątny | a= | 250 | b= | 200 | l= | 1500 | [8 empty] | ocynk |  | 1.35 | 1.35 | Ogólne | PAROC HVAC Lamella Mat AluCoat 30 (1.45 kg)
N |  | 1 | K | Przewód prostokątny | a= | 250 | b= | 200 | l= | 1274 | [8 empty] | ocynk |  | 1.15 | 1.15 | Ogólne | PAROC HVAC Lamella Mat AluCoat 30
N |  | 1 | K | Przewód prostokątny | a= | 250 | b= | 160 | l= | 1500 | [8 empty] | ocynk |  | 1.23 | 1.23 | Ogólne | 30
N |  | 1 | K | Przewód prostokątny | a= | 200 | b= | 250 | l= | 595 | [8 empty] | ocynk |  | 0.54 | 0.54 | Ogólne | PAROC HVAC Lamella Mat AluCoat 30 (0.70 kg)
N |  | 1 | K | Przewód prostokątny | a= | 160 | b= | 250 | l= | 206 | [8 empty] | ocynk |  | 0.17 | 0.17 | Ogólne | 30
N |  | 1 | K | Przewód prostokątny | a= | 160 | b= | 200 | l= | 951 | [8 empty] | ocynk |  | 0.68 | 0.68 | Ogólne | PAROC HVAC Lamella Mat AluCoat 30 (1.42 kg)
N |  | 1 | K | Przewód prostokątny | a= | 160 | b= | 200 | l= | 254 | [8 empty] | ocynk |  | 0.18 | 0.18 | Ogólne | PAROC HVAC Lamella Mat AluCoat 30 (0.25 kg)
N |  | 1 | K | Przewód prostokątny | a= | 160 | b= | 200 | l= | 1500 | [8 empty] | ocynk |  | 1.08 | 1.08 | Ogólne | PAROC HVAC Lamella Mat AluCoat 30 (1.45 kg)
N |  | 2 | K | Przewód prostokątny | a= | 160 | b= | 200 | l= | 147 | [8 empty] | ocynk |  | 0.11 | 0.21 | Ogólne | PAROC HVAC Lamella Mat AluCoat 30 (0.08 kg)
N |  | 1 | K | Przewód prostokątny | a= | 160 | b= | 200 | l= | 145 | [8 empty] | ocynk |  | 0.1 | 0.1 | Ogólne | PAROC HVAC Lamella Mat AluCoat 30 (0.08 kg)
N |  | 1 | K | Przewód prostokątny | a= | 160 | b= | 200 | l= | 144 | [8 empty] | ocynk |  | 0.1 | 0.1 | Ogólne | PAROC HVAC Lamella Mat AluCoat 30 (0.08 kg)
N |  | 1 | K | Przewód prostokątny | a= | 160 | b= | 160 | l= | 738 | [8 empty] | ocynk |  | 0.47 | 0.47 | Ogólne | PAROC HVAC Lamella Mat AluCoat 30 (0.59 kg)
N |  | 1 | K | Przewód prostokątny | a= | 160 | b= | 160 | l= | 518 | [8 empty] | ocynk |  | 0.33 | 0.33 | Ogólne | PAROC HVAC Lamella Mat AluCoat 30 (0.41 kg)
N |  | 1 | K | Przewód prostokątny | a= | 160 | b= | 160 | l= | 505 | [8 empty] | ocynk |  | 0.32 | 0.32 | Ogólne | PAROC HVAC Lamella Mat AluCoat 30 (0.40 kg)
N |  | 1 | K | Przewód prostokątny | a= | 160 | b= | 160 | l= | 407 | [8 empty] | ocynk |  | 0.26 | 0.26 | Ogólne | PAROC HVAC Lamella Mat AluCoat 30 (0.32 kg)
N |  | 1 | K | Przewód prostokątny | a= | 160 | b= | 160 | l= | 401 | [8 empty] | ocynk |  | 0.26 | 0.26 | Ogólne | PAROC HVAC Lamella Mat AluCoat 30 (0.32 kg)
N |  | 1 | K | Przewód prostokątny | a= | 160 | b= | 160 | l= | 385 | [8 empty] | ocynk |  | 0.25 | 0.25 | Ogólne | PAROC HVAC Lamella Mat AluCoat 30 (0.31 kg)
N |  | 1 | K | Przewód prostokątny | a= | 160 | b= | 160 | l= | 1500 | [8 empty] | ocynk |  | 0.96 | 0.96 | Ogólne | PAROC HVAC Lamella Mat AluCoat 30 (1.20 kg)
N |  | 1 | K | Przewód prostokątny | a= | 160 | b= | 160 | l= | 1061 | [8 empty] | ocynk |  | 0.68 | 0.68 | Ogólne | PAROC HVAC Lamella Mat AluCoat 30 (1.04 kg)
N |  | 1 | DRSD* | Kanałowa klapa wentylacji pożarowej | a= | 160 | b= | 200 | l= | 300 | [10 empty] | 0 |  | Ogólne
N |  | 1 | CD1*+0 | Przepustnica okrągła | d= | 125 | l= | 125 | [10 empty] | ocynk |  | 0 |  | Ogólne
N |  | 2 | BSE | Kolano segmentowe | alfa= | 90 | r= | 0.8 | d1= | 250 | [8 empty] | ocynk |  | 0.4 | 0.8 | Ogólne | PAROC HVAC Lamella Mat AluCoat 30 (0.42 kg)
N |  | 2 | BSE | Kolano segmentowe | alfa= | 90 | r= | 0.8 | d1= | 200 | [8 empty] | ocynk |  | 0.26 | 0.51 | Ogólne | PAROC HVAC Lamella Mat AluCoat 30 (0.27 kg)
N |  | 1 | BSE | Kolano segmentowe | alfa= | 90 | r= | 0.8 | d1= | 125 | [8 empty] | ocynk |  | 0.1 | 0.1 | Ogólne
N |  | 1 | BSE | Kolano segmentowe | alfa= | 86.8095 | r= | 0.8 | d1= | 160 | [8 empty] | ocynk |  | 0.16 | 0.16 | Ogólne | PAROC HVAC Lamella Mat AluCoat 30 (0.17 kg)
N |  | 1 | BSE | Kolano segmentowe | alfa= | 45 | r= | 0.8 | d1= | 200 | [8 empty] | ocynk |  | 0.13 | 0.13 | Ogólne | PAROC HVAC Lamella Mat AluCoat 30 (0.13 kg)
N |  | 1 | BSE | Kolano segmentowe | alfa= | 3.1905 | r= | 0.8 | d1= | 160 | [8 empty] | ocynk |  | 0.01 | 0.01 | Ogólne
N |  | 2 | BS | Łuk symetryczny | alfa= | 90 | a= | 250 | b= | 250 | e= | 50 | f= | 50 | r= | 100 |  |  | ocynk |  | 0.65 | 1.3 | Ogólne | PAROC HVAC Lamella Mat AluCoat 30 (0.68 kg)
N |  | 1 | BS | Łuk symetryczny | alfa= | 90 | a= | 200 | b= | 250 | e= | 50 | f= | 50 | r= | 100 |  |  | ocynk |  | 0.58 | 0.58 | Ogólne | PAROC HVAC Lamella Mat AluCoat 30 (0.61 kg)
N |  | 1 | BO | Zaślepka | a= | 160 | b= | 160 | [10 empty] | ocynk |  | 0.03 | 0.03 | Ogólne
N |  | 8 | BA | Łuk asymetryczny | alfa= | 90 | a= | 200 | b= | 160 | d= | 160 | e= | 50 | f= | 50 | r= | 100 | ocynk |  | 0.37 | 2.93 | Ogólne | PAROC HVAC Lamella Mat AluCoat 30 (0.38 kg)
N |  | 1 | ATE | Symetryczny trójnik 90 stopni | d1= | 125 | d3= | 125 | l1= | 170 | [8 empty] | ocynk |  | 0.16 | 0.16 | Ogólne
N |  | 1 | AF-AL | ALNOR®FLEX AF-AL | d1= | 125 | l1= | 1302 | s= | 10 | [8 empty] | Aluminium | Naturalny | 0.51 | 0.51 | Alnor Systemy Wentylacji Sp. z o.o.
N |  | 1 | AF-AL | ALNOR®FLEX AF-AL | d1= | 125 | l1= | 1042 | s= | 10 | [8 empty] | Aluminium | Naturalny | 0.41 | 0.41 | Alnor Systemy Wentylacji Sp. z o.o.

## T
| Nazwa: | T
| Typ: | Transfer
| Opis: | TRANSFEROWY
Sys. | Nr | Szt. | Typ | Nazwa | Wymiary | [7 empty] | Materiał | Kolor | Pow. [m2] | Pow. całk. [m2] | Producent | Uwagi
T | 1 | 1 | GRYFIT BX-2H, D=200 + KM, KM=150 + WT72C | Przeciwpożarowy zawór odcinający EIS120 GRYFIT BX-2H, D=200 + Kołnierz montażowy KM, KM=150 + Wyzwalacz topikowy WT72C | D= | 200 | DK= | 252 | S= | 6 | P= | 190 | Stal |  | 0 |  | GRYFIT
T | 2 | 1 | TUBE* | Przewód okrągły | d1= | 200 | l1= | 0.87 m |  |  |  |  | ocynk |  | 0.55 | 0.55 | Ogólne | PAROC HVAC Lamella Mat AluCoat 30 (0.11 kg)
T | 3 | 1 | KW/KWI/KW-S/KWO/KWV/KNV/KN/KNI/KN-S/KNT+MF | Zawór wentylacyjny | D= | 200 | [6 empty] | Brak | Naturalny | 0 |  | Alnor Systemy Wentylacji Sp. z o.o.
T |  | 1 | TUBE* | Przewód okrągły | d1= | 200 | l1= | 0.86 m |  |  |  |  | ocynk |  | 0.54 | 0.54 | Ogólne | PAROC HVAC Lamella Mat AluCoat 30 (0.11 kg)
T |  | 2 | TUBE* | Przewód okrągły | d1= | 125 | l1= | 0.87 m |  |  |  |  | ocynk |  | 0.34 | 0.68 | Ogólne | PAROC HVAC Lamella Mat AluCoat 30 (0.11 kg)
T |  | 1 | KW/KWI/KW-S/KWO/KWV/KNV/KN/KNI/KN-S/KNT+MF | Zawór wentylacyjny | D= | 200 | [6 empty] | Brak | Naturalny | 0 |  | Alnor Systemy Wentylacji Sp. z o.o.
T |  | 2 | KW/KWI/KW-S/KWO/KWV/KNV/KN/KNI/KN-S/KNT+MF | Zawór wentylacyjny | D= | 125 | [6 empty] | Brak | Naturalny | 0 |  | Alnor Systemy Wentylacji Sp. z o.o.
T |  | 1 | GRYFIT BX-2H, D=200 + KM, KM=150 + WT72C | Przeciwpożarowy zawór odcinający EIS120 GRYFIT BX-2H, D=200 + Kołnierz montażowy KM, KM=150 + Wyzwalacz topikowy WT72C | D= | 200 | DK= | 252 | S= | 6 | P= | 190 | Stal |  | 0 |  | GRYFIT
T |  | 2 | GRYFIT BX-2H, D=125 + KM, KM=150 + WT72C | Przeciwpożarowy zawór odcinający EIS120 GRYFIT BX-2H, D=125 + Kołnierz montażowy KM, KM=150 + Wyzwalacz topikowy WT72C | D= | 125 | DK= | 162 | S= | 6 | P= | 190 | Stal |  | 0 |  | GRYFIT

## W
| Nazwa: | W
| Typ: | Wywiewny
| Opis: | WYWIEW
Sys. | Nr | Szt. | Typ | Nazwa | Wymiary | [13 empty] | Materiał | Kolor | Pow. [m2] | Pow. całk. [m2] | Producent | Uwagi
W | 11 | 2 | TR2* | Trójnik prosty z okrągłym odejściem | a= | 400 | b= | 400 | d= | 250 | l= | 450 | e= | 225 | f= | 200 |  |  | ocynk |  | 0.81 | 1.63 | Ogólne | PAROC HVAC Lamella Mat AluCoat 30 (0.85 kg)
W | 12 | 1 | TUBE* | Przewód okrągły | d1= | 250 | l1= | 0.07 m | [10 empty] | ocynk |  | 0.05 | 0.05 | Ogólne | PAROC HVAC Lamella Mat AluCoat 30
W | 20 | 1 | SPR-Ocynk Z100 min-250 | Kanał okrągły spiralnie zwijany SPR-Ocynk Z100 min-250 | d1= | 250 | l1 = | 392 | [10 empty] | Ocynk Z100 min | Naturalny | 0.31 | 0.31 | Alnor Systemy Wentylacji Sp. z o.o. | 30
W | 21 | 1 | TR1* | Trójnik prosty z prostokątnym odejściem | a= | 400 | b= | 400 | g= | 200 | h= | 350 | l= | 550 | e= | 275 | f= | 200 | ocynk |  | 0.99 | 0.99 | Ogólne | PAROC HVAC Lamella Mat AluCoat 30 (1.04 kg)
[5 empty] | l3= | 100
W | 26 | 1 | RD1* | Przepustnica prostokątna | a= | 200 | b= | 350 | l= | 200 | [8 empty] | ocynk |  | 0 |  | Ogólne | 30
W | 27 | 1 | K | Przewód prostokątny | a= | 200 | b= | 350 | l= | 421 | [8 empty] | ocynk |  | 0.46 | 0.46 | Ogólne | PAROC HVAC Lamella Mat AluCoat 30
W | 28 | 2 | WS | Kolano symetryczne | alfa= | 90 | a= | 350 | b= | 200 | e= | 50 | f= | 50 | r= | 100 | fg= | 0 | ocynk |  | 0.55 | 1.1 | Ogólne | PAROC HVAC Lamella Mat AluCoat 30
W | 29 | 1 | K | Przewód prostokątny | a= | 200 | b= | 350 | l= | 101 | [8 empty] | ocynk |  | 0.11 | 0.11 | Ogólne | PAROC HVAC Lamella Mat AluCoat 30
W | 30 | 1 | K | Przewód prostokątny | a= | 200 | b= | 350 | l= | 409 | [8 empty] | ocynk |  | 0.45 | 0.45 | Ogólne | 30
W | 31 | 1 | US | Redukcja symetryczna | a= | 200 | b= | 350 | c= | 200 | d= | 350 | l= | 157 |  |  |  |  | ocynk |  | 0.17 | 0.17 | Ogólne | PAROC HVAC Lamella Mat AluCoat 30
W | 32 | 1 | BS | Łuk symetryczny | alfa= | 90 | a= | 350 | b= | 200 | e= | 50 | f= | 50 | r= | 100 |  |  | ocynk |  | 0.63 | 0.63 | Ogólne | PAROC HVAC Lamella Mat AluCoat 30 (0.66 kg)
W | 33 | 1 | K | Przewód prostokątny | a= | 400 | b= | 400 | l= | 311 | [8 empty] | ocynk |  | 0.5 | 0.5 | Ogólne | PAROC HVAC Lamella Mat AluCoat 30 (0.56 kg)
W | 34 | 2 | RNT3, LxH=500x500, Stal RAL9010 + MZN, LxH=500x500, Stal RAL9005 + DM NS, LxH=500x500, NA=250, Stal ocynk. | Anemostat sufitowy 2-kierunkowy RNT3, LxH=500x500, Stal RAL9010 + Przepustnica wielopłaszczyznowa MZN, LxH=500x500, Stal RAL9005 + Skrzynka rozprężna z króćcem górnym DM NS, LxH=500x500, NA=250, Stal ocynk. | Lg= | 545 | Hg= | 545 | [10 empty] | Stal | RAL9010 | 0 |  | GRYFIT
W | 35 | 1 | RNT3, LxH=500x500, Stal RAL9010 + MZN, LxH=500x500, Stal RAL9005 + DM NS, LxH=500x500, NA=315, Stal ocynk. | Anemostat sufitowy 2-kierunkowy RNT3, LxH=500x500, Stal RAL9010 + Przepustnica wielopłaszczyznowa MZN, LxH=500x500, Stal RAL9005 + Skrzynka rozprężna z króćcem górnym DM NS, LxH=500x500, NA=315, Stal ocynk. | Lg= | 545 | Hg= | 545 | [10 empty] | Stal | RAL9010 | 0 |  | GRYFIT
W | 36 | 2 | KW/KWI/KW-S/KWO/KWV/KNV/KN/KNI/KN-S/KNT+MF | Zawór wentylacyjny | D= | 200 | [12 empty] | Brak | Naturalny | 0 |  | Alnor Systemy Wentylacji Sp. z o.o.
W | 37 | 1 | RPC - 200 - 125 | Redukcja tłoczona RPC - 200 - 125 | type= | RPC | d1= | 200 | d2= | 125 | l1= | 46 | [6 empty] | Ocynk Z275 | Naturalny | 0.08 | 0.08 | Alnor Systemy Wentylacji Sp. z o.o. | PAROC HVAC Lamella Mat AluCoat 30 (0.08 kg)
W | 38 | 4 | BSE | Kolano segmentowe | alfa= | 90 | r= | 0.8 | d1= | 125 | [8 empty] | ocynk |  | 0.1 | 0.4 | Ogólne | PAROC HVAC Lamella Mat AluCoat 30 (0.11 kg)
W | 39 | 1 | TUBE* | Przewód okrągły | d1= | 125 | l1= | 0.28 m | [10 empty] | ocynk |  | 0.11 | 0.11 | Ogólne | PAROC HVAC Lamella Mat AluCoat 30 (0.04 kg)
W | 40 | 1 | GRYFIT CX-4S, mankiet mufowy, D=125 + WT72C | Przeciwpożarowa klapa odcinająca EIS120 z przyłączem mufowym GRYFIT CX-4S, D=125 + Wyzwalacz topikowy WT72C | D= | 125 | P= | 145 | [12 empty] | 0 |  | GRYFIT
W | 44 | 1 | RPC - 200 - 125 | Redukcja tłoczona RPC - 200 - 125 | type= | RPC | d1= | 200 | d2= | 125 | l1= | 46 | [6 empty] | Ocynk Z275 | Naturalny | 0.08 | 0.08 | Alnor Systemy Wentylacji Sp. z o.o. | 30
W | 45 | 1 | TUBE* | Przewód okrągły | d1= | 200 | l1= | 0.07 m | [10 empty] | ocynk |  | 0.05 | 0.05 | Ogólne | 30
W | 49 | 1 | USE | Redukcja symetryczna | d1= | 200 | d2= | 160 | l1= | 85 | [8 empty] | ocynk |  | 0.1 | 0.1 | Ogólne | PAROC HVAC Lamella Mat AluCoat 30 (0.11 kg)
W | 50 | 1 | TUBE* | Przewód okrągły | d1= | 200 | l1= | 0.46 m | [10 empty] | ocynk |  | 0.29 | 0.29 | Ogólne | PAROC HVAC Lamella Mat AluCoat 30 (0.16 kg)
W | 51 | 1 | ATE | Symetryczny trójnik 90 stopni | d1= | 200 | d3= | 125 | l1= | 265 | [8 empty] | ocynk |  | 0.29 | 0.29 | Ogólne | 30
W | 52 | 1 | TUBE* | Przewód okrągły | d1= | 125 | l1= | 0.07 m | [10 empty] | ocynk |  | 0.03 | 0.03 | Ogólne | 30
W | 53 | 4 | KW/KWI/KW-S/KWO/KWV/KNV/KN/KNI/KN-S/KNT+MF | Zawór wentylacyjny | D= | 125 | [12 empty] | Brak | Naturalny | 0 |  | Alnor Systemy Wentylacji Sp. z o.o.
W | 54 | 1 | TUBE* | Przewód okrągły | d1= | 200 | l1= | 0.76 m | [10 empty] | ocynk |  | 0.48 | 0.48 | Ogólne | PAROC HVAC Lamella Mat AluCoat 30 (0.16 kg)
W | 55 | 1 | ATE | Symetryczny trójnik 90 stopni | d1= | 200 | d3= | 200 | l1= | 265 | [8 empty] | ocynk |  | 0.35 | 0.35 | Ogólne | PAROC HVAC Lamella Mat AluCoat 30 (0.36 kg)
W | 56 | 1 | OC1* | Odsadzka okrągła | d1= | 200 | e= | 55 | l1= | 276 | [8 empty] | ocynk |  | 0.26 | 0.26 | Ogólne | PAROC HVAC Lamella Mat AluCoat 30
W | 57 | 1 | RA | Asymetryczne przejście koło/prostokąt | a= | 200 | b= | 160 | d= | 200 | g= | 40 | l= | 300 | e= | 2 | f= | 0 | ocynk |  | 0.22 | 0.22 | Ogólne | PAROC HVAC Lamella Mat AluCoat 30 (0.23 kg)
W | 58 | 1 | US | Redukcja symetryczna | a= | 160 | b= | 200 | c= | 160 | d= | 200 | l= | 737 |  |  |  |  | ocynk |  | 0.53 | 0.53 | Ogólne | PAROC HVAC Lamella Mat AluCoat 30
W | 59 | 1 | K | Przewód prostokątny | a= | 160 | b= | 200 | l= | 1185 | [8 empty] | ocynk |  | 0.85 | 0.85 | Ogólne | ARMAFLEKS 30
W | 60 | 1 | K | Przewód prostokątny | a= | 160 | b= | 200 | l= | 1500 | [8 empty] | ocynk |  | 1.08 | 1.08 | Ogólne | ARMAFLEKS 30
W | 62 | 1 | TUBE* | Przewód okrągły | d1= | 125 | l1= | 0.12 m | [10 empty] | ocynk |  | 0.05 | 0.05 | Ogólne | 30
W | 63 | 2 | BS | Łuk symetryczny | alfa= | 90 | a= | 200 | b= | 160 | e= | 20 | f= | 20 | r= | 50 |  |  | ocynk |  | 0.27 | 0.53 | Ogólne | PAROC HVAC Lamella Mat AluCoat 30 (0.28 kg)
W | 64 | 1 | USE | Redukcja symetryczna | d1= | 200 | d2= | 125 | l1= | 100 | [8 empty] | ocynk |  | 0.11 | 0.11 | Ogólne | PAROC HVAC Lamella Mat AluCoat 30 (0.12 kg)
W | 65 | 1 | GRYFIT CX-4S, mankiet mufowy, D=160 + WT72C | Przeciwpożarowa klapa odcinająca EIS120 z przyłączem mufowym GRYFIT CX-4S, D=160 + Wyzwalacz topikowy WT72C | D= | 160 | P= | 145 | [12 empty] | 0 |  | GRYFIT
W | 66 | 1 | TUBE* | Przewód okrągły | d1= | 160 | l1= | 0.57 m | [10 empty] | ocynk |  | 0.29 | 0.29 | Ogólne | PAROC HVAC Lamella Mat AluCoat 30 (0.02 kg)
W | 67 | 1 | TUBE* | Przewód okrągły | d1= | 125 | l1= | 0.59 m | [10 empty] | ocynk |  | 0.23 | 0.23 | Ogólne | PAROC HVAC Lamella Mat AluCoat 30 (0.03 kg)
W | 68 | 1 | TUBE* | Przewód okrągły | d1= | 125 | l1= | 0.28 m | [10 empty] | ocynk |  | 0.11 | 0.11 | Ogólne | PAROC HVAC Lamella Mat AluCoat 30 (0.04 kg)
W | 69 | 1 | TUBE* | Przewód okrągły | d1= | 125 | l1= | 2.99 m | [10 empty] | ocynk |  | 1.17 | 1.17 | Ogólne | PAROC HVAC Lamella Mat AluCoat 30 (0.38 kg)
W | 70 | 1 | CD1*+0 | Przepustnica okrągła | d= | 125 | l= | 125 | [10 empty] | ocynk |  | 0 |  | Ogólne | PAROC HVAC Lamella Mat AluCoat 30 (35 kg/m³)
W | 71 | 1 | TUBE* | Przewód okrągły | d1= | 125 | l1= | 0.09 m | [10 empty] | ocynk |  | 0.03 | 0.03 | Ogólne | PAROC HVAC Lamella Mat AluCoat 30 (0.01 kg)
W | 72 | 1 | TUBE* | Przewód okrągły | d1= | 125 | l1= | 0.28 m | [10 empty] | ocynk |  | 0.11 | 0.11 | Ogólne | 30
W | 73 | 1 | BP-125-90 | BP-125-90 - | type= | BP | alfa= | 90 | d1= | 125 | r= | 1 | [6 empty] | Ocynk Z275 | Naturalny | 0.12 | 0.12 | Alnor Systemy Wentylacji Sp. z o.o. | PAROC HVAC Lamella Mat AluCoat 30 (0.12 kg)
W | 74 | 1 | TUBE* | Przewód okrągły | d1= | 125 | l1= | 0.15 m | [10 empty] | ocynk |  | 0.06 | 0.06 | Ogólne | 30
W | 75 | 1 | RS | Symetryczne przejście koło/prostokąt | a= | 160 | b= | 200 | d= | 125 | g= | 80 | l= | 180 |  |  |  |  | ocynk |  | 0.13 | 0.13 | Ogólne | PAROC HVAC Lamella Mat AluCoat 30 (0.14 kg)
W | 76 | 1 | TA | Trójnik prostokątny ukośny | a= | 160 | b= | 200 | d= | 200 | h= | 200 | e= | 130 | f= | 150 | r= | 100 | ocynk |  | 0.47 | 0.47 | Ogólne | PAROC HVAC Lamella Mat AluCoat 30 (0.49 kg)
[5 empty] | m= | 0 | l= | 500
W | 77 | 1 | ES | Odsadzka symetryczna | a= | 160 | b= | 200 | e= | 162 | l= | 342 | [6 empty] | ocynk |  | 0.27 | 0.27 | Ogólne | 30
W | 78 | 1 | WS | Kolano symetryczne | alfa= | 30.7218 | a= | 160 | b= | 200 | e= | 50 | f= | 50 | r= | 100 | fg= | 0 | ocynk |  | 0.36 | 0.36 | Ogólne | 30
W | 79 | 1 | WS | Kolano symetryczne | alfa= | 3.229 | a= | 160 | b= | 200 | e= | 50 | f= | 50 | r= | 100 | fg= | 0 | ocynk |  | 0.36 | 0.36 | Ogólne | 30
W | 80 | 1 | K | Przewód prostokątny | a= | 160 | b= | 200 | l= | 729 | [8 empty] | ocynk |  | 0.52 | 0.52 | Ogólne | 30
W | 81 | 1 | WS | Kolano symetryczne | alfa= | 34.1644 | a= | 160 | b= | 200 | e= | 50 | f= | 50 | r= | 100 | fg= | 0 | ocynk |  | 0.36 | 0.36 | Ogólne | 30
W | 82 | 1 | K | Przewód prostokątny | a= | 160 | b= | 200 | l= | 83 | [8 empty] | ocynk |  | 0.06 | 0.06 | Ogólne | PAROC HVAC Lamella Mat AluCoat 30 (1.21 kg)
W | 83 | 1 | UA | Redukcja asymetryczna | a= | 160 | b= | 200 | c= | 160 | d= | 250 | l= | 125 | e= | 0 | f= | 0 | ocynk |  | 0.1 | 0.1 | Ogólne | PAROC HVAC Lamella Mat AluCoat 30 (0.11 kg)
W | 84 | 1 | TR2* | Trójnik prosty z okrągłym odejściem | a= | 250 | b= | 160 | d= | 125 | l= | 325 | e= | 163 | f= | 125 |  |  | ocynk |  | 0.3 | 0.3 | Ogólne | PAROC HVAC Lamella Mat AluCoat 30 (0.31 kg)
W | 85 | 1 | OC1* | Odsadzka okrągła | d1= | 125 | e= | 3 | l1= | 280 | [8 empty] | ocynk |  | 0.14 | 0.14 | Ogólne | 30
W | 86 | 1 | K | Przewód prostokątny | a= | 160 | b= | 250 | l= | 363 | [8 empty] | ocynk |  | 0.3 | 0.3 | Ogólne | PAROC HVAC Lamella Mat AluCoat 30 (0.43 kg)
W | 87 | 1 | K | Przewód prostokątny | a= | 160 | b= | 250 | l= | 1500 | [8 empty] | ocynk |  | 1.23 | 1.23 | Ogólne | PAROC HVAC Lamella Mat AluCoat 30 (0.82 kg)
W | 88 | 1 | WS | Kolano symetryczne | alfa= | 90 | a= | 160 | b= | 250 | e= | 50 | f= | 50 | r= | 100 | fg= | 0 | ocynk |  | 0.49 | 0.49 | Ogólne | 30
W | 89 | 1 | K | Przewód prostokątny | a= | 160 | b= | 250 | l= | 1398 | [8 empty] | ocynk |  | 1.15 | 1.15 | Ogólne | 30
W | 90 | 1 | K | Przewód prostokątny | a= | 160 | b= | 250 | l= | 1500 | [8 empty] | ocynk |  | 1.23 | 1.23 | Ogólne | 30
W | 91 | 1 | K | Przewód prostokątny | a= | 160 | b= | 250 | l= | 1390 | [8 empty] | ocynk |  | 1.14 | 1.14 | Ogólne | 30
W | 92 | 1 | US | Redukcja symetryczna | a= | 160 | b= | 250 | c= | 160 | d= | 250 | l= | 1004 |  |  |  |  | ocynk |  | 0.82 | 0.82 | Ogólne | 30
W | 93 | 1 | BA | Łuk asymetryczny | alfa= | 90 | a= | 250 | b= | 160 | d= | 160 | e= | 50 | f= | 50 | r= | 100 | ocynk |  | 0.42 | 0.42 | Ogólne | PAROC HVAC Lamella Mat AluCoat 30 (0.44 kg)
W | 94 | 1 | BO | Zaślepka | a= | 200 | b= | 350 | [10 empty] | ocynk |  | 0.07 | 0.07 | Ogólne | PAROC HVAC Lamella Mat AluCoat 30 (0.07 kg)
W | 95 | 1 | WS | Kolano symetryczne | alfa= | 90 | a= | 200 | b= | 160 | e= | 50 | f= | 50 | r= | 100 | fg= | 0 | ocynk |  | 0.3 | 0.3 | Ogólne | PAROC HVAC Lamella Mat AluCoat 30
W | 96 | 1 | K | Przewód prostokątny | a= | 160 | b= | 200 | l= | 709 | [8 empty] | ocynk |  | 0.51 | 0.51 | Ogólne | PAROC HVAC Lamella Mat AluCoat 30
W | 97 | 1 | RD1* | Przepustnica prostokątna | a= | 160 | b= | 200 | l= | 200 | [8 empty] | ocynk |  | 0 |  | Ogólne | PAROC HVAC Lamella Mat AluCoat 30 (35 kg/m³)
W | 98 | 1 | K | Przewód prostokątny | a= | 160 | b= | 200 | l= | 55 | [8 empty] | ocynk |  | 0.04 | 0.04 | Ogólne | PAROC HVAC Lamella Mat AluCoat 30
W | 99 | 1 | RFC* | Prostokątny króciec elastyczny | a= | 160 | b= | 200 | l= | 200 | [10 empty] | 0 |  | Ogólne | PAROC HVAC Lamella Mat AluCoat 30 (35 kg/m³)
W | 100 | 1 | ILA, d=500, l=150 | Króćce amortyzujące drgania kanałów wentylacyjnych ILA | d= | 500, l=150 | [12 empty] | Ocynk Z275 | Naturalny | 0 |  | Alnor Systemy Wentylacji Sp. z o.o.
W | 101 | 1 | TUBE* | Przewód okrągły | d1= | 500 | l1= | 0.67 m | [10 empty] | ocynk |  | 1.06 | 1.06 | Ogólne | PAROC HVAC Lamella Mat AluCoat 30
W | 102 | 1 | RS | Symetryczne przejście koło/prostokąt | a= | 400 | b= | 500 | d= | 500 | g= | 80 | l= | 500 |  |  |  |  | ocynk |  | 0.9 | 0.9 | Ogólne | PAROC HVAC Lamella Mat AluCoat 30 (0.94 kg)
W | 103 | 1 | K | Przewód prostokątny | a= | 400 | b= | 500 | l= | 1500 | [8 empty] | ocynk |  | 2.7 | 2.7 | Ogólne | PAROC HVAC Lamella Mat AluCoat 30 (3.34 kg)
W | 104 | 1 | BO | Zaślepka | a= | 400 | b= | 500 | [10 empty] | ocynk |  | 0.2 | 0.2 | Ogólne | PAROC HVAC Lamella Mat AluCoat 30 (0.21 kg)
W | 105 | 1 | BS | Łuk symetryczny | alfa= | 90 | a= | 350 | b= | 200 | e= | 50 | f= | 50 | r= | 100 |  |  | ocynk |  | 0.63 | 0.63 | Ogólne | PAROC HVAC Lamella Mat AluCoat 30 (0.66 kg)
W | 107 | 1 | UA | Redukcja asymetryczna | a= | 250 | b= | 200 | c= | 200 | d= | 250 | l= | 3423 | e= | 25 | f= | 25 | ocynk |  | 3.08 | 3.08 | Ogólne | PAROC HVAC Lamella Mat AluCoat 30
W | 108 | 1 | TUBE* | Przewód okrągły | d1= | 125 | l1= | 0.05 m | [10 empty] | ocynk |  | 0.02 | 0.02 | Ogólne | PAROC HVAC Lamella Mat AluCoat 30 (0.01 kg)
W | 109 | 1 | K | Przewód prostokątny | a= | 200 | b= | 250 | l= | 1052 | [8 empty] | ocynk |  | 0.95 | 0.95 | Ogólne | PAROC HVAC Lamella Mat AluCoat 30
W | 110 | 1 | TUBE* | Przewód okrągły | d1= | 200 | l1= | 0.07 m | [10 empty] | ocynk |  | 0.05 | 0.05 | Ogólne | PAROC HVAC Lamella Mat AluCoat 30 (0.01 kg)
W | 111 | 1 | TUBE* | Przewód okrągły | d1= | 250 | l1= | 0.15 m | [10 empty] | ocynk |  | 0.12 | 0.12 | Ogólne | PAROC HVAC Lamella Mat AluCoat 30
W | 112 | 2 | BSE | Kolano segmentowe | alfa= | 90 | r= | 0.8 | d1= | 250 | [8 empty] | ocynk |  | 0.4 | 0.8 | Ogólne | PAROC HVAC Lamella Mat AluCoat 30
W | 113 | 1 | TUBE* | Przewód okrągły | d1= | 250 | l1= | 0.12 m | [10 empty] | ocynk |  | 0.09 | 0.09 | Ogólne | PAROC HVAC Lamella Mat AluCoat 30
W | 114 | 1 | TUBE* | Przewód okrągły | d1= | 250 | l1= | 0.10 m | [10 empty] | ocynk |  | 0.07 | 0.07 | Ogólne | PAROC HVAC Lamella Mat AluCoat 30
W | 115 | 2 | CD1*+0 | Przepustnica okrągła | d= | 250 | l= | 250 | [10 empty] | ocynk |  | 0 |  | Ogólne | PAROC HVAC Lamella Mat AluCoat 30 (35 kg/m³)
W | 116 | 1 | TUBE* | Przewód okrągły | d1= | 250 | l1= | 0.06 m | [10 empty] | ocynk |  | 0.05 | 0.05 | Ogólne | PAROC HVAC Lamella Mat AluCoat 30
W | 118 | 1 | TUBE* | Przewód okrągły | d1= | 250 | l1= | 0.08 m | [10 empty] | ocynk |  | 0.06 | 0.06 | Ogólne | PAROC HVAC Lamella Mat AluCoat 30
W | 119 | 1 | AF-AL | ALNOR®FLEX AF-AL | d1= | 250 | l1= | 1552 | s= | 10 | [8 empty] | Aluminium | Naturalny | 1.22 | 1.22 | Alnor Systemy Wentylacji Sp. z o.o.
W | 120 | 2 | KW/KWI/KW-S/KWO/KWV/KNV/KN/KNI/KN-S/KNT+MF | Zawór wentylacyjny | D= | 250 | [12 empty] | Brak | Naturalny | 0 |  | Alnor Systemy Wentylacji Sp. z o.o.
W | 121 | 1 | RFC* | Prostokątny króciec elastyczny | a= | 400 | b= | 500 | l= | 200 | [10 empty] | 0 |  | Ogólne | PAROC HVAC Lamella Mat AluCoat 30 (35 kg/m³)
W | 122 | 1 | K | Przewód prostokątny | a= | 400 | b= | 500 | l= | 672 | [8 empty] | ocynk |  | 1.21 | 1.21 | Ogólne | PAROC HVAC Lamella Mat AluCoat 30 (0.88 kg)
W | 123 | 1 | RD1* | Przepustnica prostokątna | a= | 400 | b= | 500 | l= | 200 | [8 empty] | ocynk |  | 0 |  | Ogólne | PAROC HVAC Lamella Mat AluCoat 30 (35 kg/m³)
W | 124 | 1 | K | Przewód prostokątny | a= | 400 | b= | 500 | l= | 391 | [8 empty] | ocynk |  | 0.7 | 0.7 | Ogólne | PAROC HVAC Lamella Mat AluCoat 30 (0.88 kg)
W |  | 1 | WS | Kolano symetryczne | alfa= | 90 | a= | 400 | b= | 500 | e= | 50 | f= | 50 | r= | 100 | fg= | 0 | ocynk |  | 1.98 | 1.98 | Ogólne | PAROC HVAC Lamella Mat AluCoat 30 (2.08 kg)
W |  | 1 | WS | Kolano symetryczne | alfa= | 90 | a= | 250 | b= | 200 | e= | 50 | f= | 50 | r= | 100 | fg= | 0 | ocynk |  | 0.45 | 0.45 | Ogólne | PAROC HVAC Lamella Mat AluCoat 30 (0.47 kg)
W |  | 1 | WS | Kolano symetryczne | alfa= | 90 | a= | 200 | b= | 250 | e= | 50 | f= | 50 | r= | 100 | fg= | FG | ocynk |  | 0.54 | 0.54 | Ogólne | PAROC HVAC Lamella Mat AluCoat 30 (0.57 kg)
W |  | 1 | WS | Kolano symetryczne | alfa= | 90 | a= | 200 | b= | 250 | e= | 50 | f= | 50 | r= | 100 | fg= | 0 | ocynk |  | 0.54 | 0.54 | Ogólne | PAROC HVAC Lamella Mat AluCoat 30 (0.57 kg)
W |  | 1 | WS | Kolano symetryczne | alfa= | 7.4802 | a= | 200 | b= | 250 | e= | 50 | f= | 50 | r= | 100 | fg= | 0 | ocynk |  | 0.54 | 0.54 | Ogólne | PAROC HVAC Lamella Mat AluCoat 30 (0.57 kg)
W |  | 1 | WS | Kolano symetryczne | alfa= | 43 | a= | 200 | b= | 250 | e= | 50 | f= | 50 | r= | 100 | fg= | 0 | ocynk |  | 0.54 | 0.54 | Ogólne | PAROC HVAC Lamella Mat AluCoat 30 (0.57 kg)
W |  | 1 | WA | Kolano asymetryczne | alfa= | 90 | a= | 200 | b= | 250 | d= | 250 | e= | 50 | f= | 50 | r= | 100 | ocynk |  | 0.54 | 0.54 | Ogólne | PAROC HVAC Lamella Mat AluCoat 30 (0.57 kg)
W |  | 1 | USE | Redukcja symetryczna | d1= | 160 | d2= | 125 | l1= | 78 | [8 empty] | ocynk |  | 0.08 | 0.08 | Ogólne | PAROC HVAC Lamella Mat AluCoat 30
W |  | 1 | US | Redukcja symetryczna | a= | 400 | b= | 400 | c= | 400 | d= | 500 | l= | 260 |  |  |  |  | ocynk |  | 0.47 | 0.47 | Ogólne | PAROC HVAC Lamella Mat AluCoat 30 (0.49 kg)
W |  | 1 | US | Redukcja symetryczna | a= | 200 | b= | 250 | c= | 200 | d= | 250 | l= | 125 |  |  |  |  | ocynk |  | 0.11 | 0.11 | Ogólne
W |  | 1 | UA | Redukcja asymetryczna | a= | 200 | b= | 250 | c= | 400 | d= | 400 | l= | 364 | e= | 75 | f= | 100 | ocynk |  | 0.6 | 0.6 | Ogólne | PAROC HVAC Lamella Mat AluCoat 30 (0.63 kg)
W |  | 1 | TUBE* | Przewód okrągły | d1= | 250 | l1= | 0.57 m | [10 empty] | ocynk |  | 0.45 | 0.45 | Ogólne | PAROC HVAC Lamella Mat AluCoat 30 (0.07 kg)
W |  | 1 | TUBE* | Przewód okrągły | d1= | 250 | l1= | 0.46 m | [10 empty] | ocynk |  | 0.36 | 0.36 | Ogólne | PAROC HVAC Lamella Mat AluCoat 30 (0.50 kg)
W |  | 1 | TUBE* | Przewód okrągły | d1= | 250 | l1= | 0.05 m | [10 empty] | ocynk |  | 0.04 | 0.04 | Ogólne | PAROC HVAC Lamella Mat AluCoat 30 (0.05 kg)
W |  | 1 | TUBE* | Przewód okrągły | d1= | 200 | l1= | 2.07 m | [10 empty] | ocynk |  | 1.3 | 1.3 | Ogólne | PAROC HVAC Lamella Mat AluCoat 30 (0.26 kg)
W |  | 1 | TUBE* | Przewód okrągły | d1= | 200 | l1= | 1.97 m | [10 empty] | ocynk |  | 1.24 | 1.24 | Ogólne | PAROC HVAC Lamella Mat AluCoat 30 (0.24 kg)
W |  | 1 | TUBE* | Przewód okrągły | d1= | 200 | l1= | 1.00 m | [10 empty] | ocynk |  | 0.63 | 0.63 | Ogólne | PAROC HVAC Lamella Mat AluCoat 30 (0.13 kg)
W |  | 1 | TUBE* | Przewód okrągły | d1= | 200 | l1= | 0.65 m | [10 empty] | ocynk |  | 0.41 | 0.41 | Ogólne | PAROC HVAC Lamella Mat AluCoat 30 (0.08 kg)
W |  | 1 | TUBE* | Przewód okrągły | d1= | 200 | l1= | 0.34 m | [10 empty] | ocynk |  | 0.22 | 0.22 | Ogólne
W |  | 1 | TUBE* | Przewód okrągły | d1= | 200 | l1= | 0.13 m | [10 empty] | ocynk |  | 0.08 | 0.08 | Ogólne | PAROC HVAC Lamella Mat AluCoat 30
W |  | 1 | TUBE* | Przewód okrągły | d1= | 160 | l1= | 0.36 m | [10 empty] | ocynk |  | 0.18 | 0.18 | Ogólne | PAROC HVAC Lamella Mat AluCoat 30 (0.02 kg)
W |  | 1 | TUBE* | Przewód okrągły | d1= | 125 | l1= | 2.01 m | [10 empty] | ocynk |  | 0.79 | 0.79 | Ogólne | PAROC HVAC Lamella Mat AluCoat 30
W |  | 1 | SPR-Ocynk Z100 min-250 | Kanał okrągły spiralnie zwijany SPR-Ocynk Z100 min-250 | d1= | 250 | l1 = | 500 | [10 empty] | Ocynk Z100 min | Naturalny | 0.39 | 0.39 | Alnor Systemy Wentylacji Sp. z o.o. | 30
W |  | 1 | SIL/SIBL | Tłumik kanalowy okrągły | d= | 250 | l= | 800 | [10 empty] | Ocynk Z275 | Naturalny | 0 |  | Alnor Systemy Wentylacji Sp. z o.o. | PAROC HVAC Lamella Mat AluCoat 30 (35 kg/m³)
W |  | 1 | RS | Symetryczne przejście koło/prostokąt | a= | 160 | b= | 200 | d= | 250 | g= | 80 | l= | 250 |  |  |  |  | ocynk |  | 0.2 | 0.2 | Ogólne | PAROC HVAC Lamella Mat AluCoat 30 (0.21 kg)
W |  | 2 | RRD | Klapa rewizyjna na kanał okrągły | a= | 200 | b= | 100 | d1= | 200 | kg= | [7 empty] | ocynk niskociśnieniowa kl. sz. A | naturalny | 0 |  | KARPOL
W |  | 1 | RPC - 160 - 125 | Redukcja tłoczona RPC - 160 - 125 | type= | RPC | d1= | 160 | d2= | 125 | l1= | 26 | [6 empty] | Ocynk Z275 | Naturalny | 0.05 | 0.05 | Alnor Systemy Wentylacji Sp. z o.o. | PAROC HVAC Lamella Mat AluCoat 30 (0.06 kg)
W |  | 2 | RD1*+PBT+DA1 | Anemostat prostokątny+Skrzynka rozprężna PBT (z króćcem górnym) | L= | 600 | H= | 600 | D= | 250 | BD= | 200 | k= | 1 |  |  |  |  | stal |  | 0 |  | Ogólne | PAROC HVAC Lamella Mat AluCoat 30 (35 kg/m³)
W |  | 1 | KW/KWI/KW-S/KWO/KWV/KNV/KN/KNI/KN-S/KNT+MF | Zawór wentylacyjny | D= | 160 | [12 empty] | Brak | Naturalny | 0 |  | Alnor Systemy Wentylacji Sp. z o.o.
W |  | 1 | KSR | Prostokątny tłumik hałasu | S= | 100 | b= | 500 | a= | 400 | l= | 1120 | A= | 67 | A1= | 34 | n= | 3 | ocynk niskociśnieniowa kl. sz. A | naturalny | 0 |  | KARPOL | PAROC HVAC Lamella Mat AluCoat 30 (35 kg/m³)
kg=
W |  | 1 | K | Przewód prostokątny | a= | 250 | b= | 200 | l= | 965 | [8 empty] | ocynk |  | 0.87 | 0.87 | Ogólne | PAROC HVAC Lamella Mat AluCoat 30 (0.93 kg)
W |  | 1 | K | Przewód prostokątny | a= | 250 | b= | 200 | l= | 660 | [8 empty] | ocynk |  | 0.59 | 0.59 | Ogólne | PAROC HVAC Lamella Mat AluCoat 30 (0.64 kg)
W |  | 1 | K | Przewód prostokątny | a= | 250 | b= | 200 | l= | 1417 | [8 empty] | ocynk |  | 1.28 | 1.28 | Ogólne | PAROC HVAC Lamella Mat AluCoat 30 (1.37 kg)
W |  | 1 | K | Przewód prostokątny | a= | 250 | b= | 160 | l= | 1500 | [8 empty] | ocynk |  | 1.23 | 1.23 | Ogólne | 30
W |  | 1 | K | Przewód prostokątny | a= | 200 | b= | 350 | l= | 731 | [8 empty] | ocynk |  | 0.8 | 0.8 | Ogólne | PAROC HVAC Lamella Mat AluCoat 30 (1.17 kg)
W |  | 1 | K | Przewód prostokątny | a= | 200 | b= | 350 | l= | 1500 | [8 empty] | ocynk |  | 1.65 | 1.65 | Ogólne | PAROC HVAC Lamella Mat AluCoat 30 (2.39 kg)
W |  | 1 | K | Przewód prostokątny | a= | 200 | b= | 350 | l= | 1449 | [8 empty] | ocynk |  | 1.59 | 1.59 | Ogólne | PAROC HVAC Lamella Mat AluCoat 30 (2.31 kg)
W |  | 1 | K | Przewód prostokątny | a= | 200 | b= | 250 | l= | 669 | [8 empty] | ocynk |  | 0.6 | 0.6 | Ogólne | PAROC HVAC Lamella Mat AluCoat 30 (0.70 kg)
W |  | 1 | K | Przewód prostokątny | a= | 200 | b= | 250 | l= | 530 | [8 empty] | ocynk |  | 0.48 | 0.48 | Ogólne | PAROC HVAC Lamella Mat AluCoat 30 (0.62 kg)
W |  | 2 | K | Przewód prostokątny | a= | 200 | b= | 250 | l= | 1500 | [8 empty] | ocynk |  | 1.35 | 2.7 | Ogólne
W |  | 1 | K | Przewód prostokątny | a= | 200 | b= | 250 | l= | 140 | [8 empty] | ocynk |  | 0.13 | 0.13 | Ogólne
W |  | 1 | K | Przewód prostokątny | a= | 160 | b= | 200 | l= | 61 | [8 empty] | ocynk |  | 0.04 | 0.04 | Ogólne | PAROC HVAC Lamella Mat AluCoat 30 (0.07 kg)
W |  | 1 | K | Przewód prostokątny | a= | 160 | b= | 200 | l= | 212 | [8 empty] | ocynk |  | 0.15 | 0.15 | Ogólne | PAROC HVAC Lamella Mat AluCoat 30 (0.11 kg)
W |  | 1 | K | Przewód prostokątny | a= | 160 | b= | 200 | l= | 194 | [8 empty] | ocynk |  | 0.14 | 0.14 | Ogólne | PAROC HVAC Lamella Mat AluCoat 30 (1.45 kg)
W |  | 1 | K | Przewód prostokątny | a= | 160 | b= | 200 | l= | 178 | [8 empty] | ocynk |  | 0.13 | 0.13 | Ogólne | PAROC HVAC Lamella Mat AluCoat 30 (0.17 kg)
W |  | 1 | K | Przewód prostokątny | a= | 160 | b= | 200 | l= | 1500 | [8 empty] | ocynk |  | 1.08 | 1.08 | Ogólne | PAROC HVAC Lamella Mat AluCoat 30 (1.45 kg)
W |  | 1 | K | Przewód prostokątny | a= | 160 | b= | 200 | l= | 1222 | [8 empty] | ocynk |  | 0.88 | 0.88 | Ogólne | PAROC HVAC Lamella Mat AluCoat 30 (1.18 kg)
W |  | 1 | K | Przewód prostokątny | a= | 160 | b= | 200 | l= | 1022 | [8 empty] | ocynk |  | 0.74 | 0.74 | Ogólne | PAROC HVAC Lamella Mat AluCoat 30 (1.45 kg)
W |  | 1 | EA | Odsadzka asymetryczna | a= | 160 | b= | 200 | d= | 200 | e= | 296 | l= | 419 |  |  |  |  | ocynk |  | 0.37 | 0.37 | Ogólne | ARMAFLEKS 30
W |  | 1 | DRSD* | Kanałowa klapa wentylacji pożarowej | a= | 160 | b= | 200 | l= | 300 | [10 empty] | 0 |  | Ogólne
W |  | 1 | CR2* | Czwórnik prosty z okrągłym odejściem | a= | 200 | b= | 350 | d1= | 200 | l= | 400 | e= | 200 | f= | 100 |  |  | ocynk |  | 0.54 | 0.54 | Ogólne | PAROC HVAC Lamella Mat AluCoat 30 (0.57 kg)
W |  | 1 | BSE | Kolano segmentowe | alfa= | 90 | r= | 0.8 | d1= | 250 | [8 empty] | ocynk |  | 0.4 | 0.4 | Ogólne | PAROC HVAC Lamella Mat AluCoat 30 (0.42 kg)
W |  | 1 | BSE | Kolano segmentowe | alfa= | 90 | r= | 0.8 | d1= | 200 | [8 empty] | ocynk |  | 0.26 | 0.26 | Ogólne | PAROC HVAC Lamella Mat AluCoat 30 (0.27 kg)
W |  | 1 | BSE | Kolano segmentowe | alfa= | 7.5482 | r= | 0.8 | d1= | 250 | [8 empty] | ocynk |  | 0.03 | 0.03 | Ogólne | PAROC HVAC Lamella Mat AluCoat 30 (0.04 kg)
W |  | 1 | BSE | Kolano segmentowe | alfa= | 6.4262 | r= | 0.8 | d1= | 200 | [8 empty] | ocynk |  | 0.02 | 0.02 | Ogólne
W |  | 1 | BSE | Kolano segmentowe | alfa= | 55.0543 | r= | 0.8 | d1= | 200 | [8 empty] | ocynk |  | 0.16 | 0.16 | Ogólne | PAROC HVAC Lamella Mat AluCoat 30 (0.16 kg)
W |  | 1 | BSE | Kolano segmentowe | alfa= | 42.4364 | r= | 0.8 | d1= | 250 | [8 empty] | ocynk |  | 0.19 | 0.19 | Ogólne | PAROC HVAC Lamella Mat AluCoat 30 (0.20 kg)
W |  | 1 | BSE | Kolano segmentowe | alfa= | 28.4413 | r= | 0.8 | d1= | 200 | [8 empty] | ocynk |  | 0.08 | 0.08 | Ogólne
W |  | 1 | BS | Łuk symetryczny | alfa= | 90 | a= | 200 | b= | 250 | e= | 50 | f= | 50 | r= | 100 |  |  | ocynk |  | 0.58 | 0.58 | Ogólne | PAROC HVAC Lamella Mat AluCoat 30 (0.61 kg)
W |  | 1 | BS | Łuk symetryczny | alfa= | 90 | a= | 200 | b= | 160 | e= | 50 | f= | 50 | r= | 100 |  |  | ocynk |  | 0.37 | 0.37 | Ogólne | PAROC HVAC Lamella Mat AluCoat 30 (0.38 kg)
W |  | 1 | BA | Łuk asymetryczny | alfa= | 40 | a= | 200 | b= | 250 | d= | 250 | e= | 50 | f= | 50 | r= | 100 | ocynk |  | 0.31 | 0.31 | Ogólne | PAROC HVAC Lamella Mat AluCoat 30 (0.33 kg)
W |  | 1 | BA | Łuk asymetryczny | alfa= | 40 | a= | 200 | b= | 160 | d= | 160 | e= | 50 | f= | 50 | r= | 100 | ocynk |  | 0.2 | 0.2 | Ogólne | PAROC HVAC Lamella Mat AluCoat 30 (0.21 kg)
W |  | 1 | ATE | Symetryczny trójnik 90 stopni | d1= | 160 | d3= | 125 | l1= | 170 | [8 empty] | ocynk |  | 0.19 | 0.19 | Ogólne | PAROC HVAC Lamella Mat AluCoat 30
W |  | 1 | AF-AL | ALNOR®FLEX AF-AL | d1= | 250 | l1= | 1683 | s= | 10 | [8 empty] | Aluminium | Naturalny | 1.32 | 1.32 | Alnor Systemy Wentylacji Sp. z o.o.
W |  | 1 | AF-AL | ALNOR®FLEX AF-AL | d1= | 250 | l1= | 1340 | s= | 10 | [8 empty] | Aluminium | Naturalny | 1.05 | 1.05 | Alnor Systemy Wentylacji Sp. z o.o.

## WC
| Nazwa: | WC
| Typ: | Wywiewny
| Opis: | TOALETY
Sys. | Nr | Szt. | Typ | Nazwa | Wymiary | [7 empty] | Materiał | Kolor | Pow. [m2] | Pow. całk. [m2] | Producent | Uwagi
WC | 1 | 1 | TUBE* | Przewód okrągły | d1= | 160 | l1= | 0.17 m |  |  |  |  | ocynk |  | 0.09 | 0.09 | Ogólne | 30
WC | 2 | 1 | BSE | Kolano segmentowe | alfa= | 90 | r= | 0.8 | d1= | 160 |  |  | ocynk |  | 0.16 | 0.16 | Ogólne | 30
WC | 3 | 1 | TUBE* | Przewód okrągły | d1= | 160 | l1= | 0.16 m |  |  |  |  | ocynk |  | 0.08 | 0.08 | Ogólne | 30
WC | 4 | 1 | ATE | Symetryczny trójnik 90 stopni | d1= | 160 | d3= | 125 | l1= | 215 |  |  | ocynk |  | 0.21 | 0.21 | Ogólne | 30
WC | 5 | 1 | CD1*+0 | Przepustnica okrągła | d= | 125 | l= | 125 |  |  |  |  | ocynk |  | 0 |  | Ogólne | PAROC HVAC Lamella Mat AluCoat 30 (35 kg/m³)
WC | 6 | 1 | ALAD-3 | Elastyczny przewód wentylacyjny ALAD-3 | d1= | 125 | l1= | 915 | s= | 10 |  |  | Ocynk Z275 | Biały RAL 9010 | 0.36 | 0.36 | Alnor Systemy Wentylacji Sp. z o.o.
WC | 7 | 2 | KW/KWI/KW-S/KWO/KWV/KNV/KN/KNI/KN-S/KNT+MF | Zawór wentylacyjny | D= | 125 | [6 empty] | Brak | Naturalny | 0 |  | Alnor Systemy Wentylacji Sp. z o.o.
WC | 8 | 1 | TUBE* | Przewód okrągły | d1= | 160 | l1= | 0.22 m |  |  |  |  | ocynk |  | 0.11 | 0.11 | Ogólne | 30
WC | 9 | 1 | USE | Redukcja symetryczna | d1= | 160 | d2= | 125 | l1= | 78 |  |  | ocynk |  | 0.08 | 0.08 | Ogólne | 30
WC | 10 | 1 | TUBE* | Przewód okrągły | d1= | 125 | l1= | 1.80 m |  |  |  |  | ocynk |  | 0.71 | 0.71 | Ogólne | 30
WC | 11 | 2 | ATE | Symetryczny trójnik 90 stopni | d1= | 125 | d3= | 125 | l1= | 170 |  |  | ocynk |  | 0.16 | 0.31 | Ogólne | 30
WC | 12 | 2 | CD1*+0 | Przepustnica okrągła | d= | 125 | l= | 125 |  |  |  |  | ocynk |  | 0 |  | Ogólne | 30
WC | 13 | 1 | ALAD-3 | Elastyczny przewód wentylacyjny ALAD-3 | d1= | 125 | l1= | 545 | s= | 10 |  |  | Ocynk Z275 | Biały RAL 9010 | 0.21 | 0.21 | Alnor Systemy Wentylacji Sp. z o.o.
WC | 14 | 1 | TUBE* | Przewód okrągły | d1= | 125 | l1= | 0.20 m |  |  |  |  | ocynk |  | 0.08 | 0.08 | Ogólne | 30
WC | 15 | 1 | TUBE* | Przewód okrągły | d1= | 125 | l1= | 0.09 m |  |  |  |  | ocynk |  | 0.03 | 0.03 | Ogólne | 30
WC | 16 | 1 | TUBE* | Przewód okrągły | d1= | 125 | l1= | 0.14 m |  |  |  |  | ocynk |  | 0.06 | 0.06 | Ogólne | 30
WC | 17 | 1 | ALAD-3 | Elastyczny przewód wentylacyjny ALAD-3 | d1= | 125 | l1= | 701 | s= | 10 |  |  | Ocynk Z275 | Biały RAL 9010 | 0.28 | 0.28 | Alnor Systemy Wentylacji Sp. z o.o.
WC | 18 | 1 | TUBE* | Przewód okrągły | d1= | 125 | l1= | 0.66 m |  |  |  |  | ocynk |  | 0.26 | 0.26 | Ogólne | 30
WC | 19 | 2 | TUBE* | Przewód okrągły | d1= | 125 | l1= | 0.18 m |  |  |  |  | ocynk |  | 0.07 | 0.14 | Ogólne | 30
WC | 20 | 2 | BSE | Kolano segmentowe | alfa= | 36.8879 | r= | 0.8 | d1= | 125 |  |  | ocynk |  | 0.04 | 0.08 | Ogólne | 30
WC | 21 | 1 | TUBE* | Przewód okrągły | d1= | 125 | l1= | 0.78 m |  |  |  |  | ocynk |  | 0.31 | 0.31 | Ogólne | 30
WC | 22 | 1 | BSE | Kolano segmentowe | alfa= | 90 | r= | 0.8 | d1= | 125 |  |  | ocynk |  | 0.1 | 0.1 | Ogólne | 30
WC | 23 | 1 | TUBE* | Przewód okrągły | d1= | 125 | l1= | 0.11 m |  |  |  |  | ocynk |  | 0.04 | 0.04 | Ogólne | 30
WC | 24 | 2 | BSE | Kolano segmentowe | alfa= | 31.8575 | r= | 0.8 | d1= | 125 |  |  | ocynk |  | 0.04 | 0.07 | Ogólne | 30
WC | 25 | 1 | TUBE* | Przewód okrągły | d1= | 125 | l1= | 0.23 m |  |  |  |  | ocynk |  | 0.09 | 0.09 | Ogólne | 30
WC | 26 | 1 | TUBE* | Przewód okrągły | d1= | 125 | l1= | 3.00 m |  |  |  |  | ocynk |  | 1.18 | 1.18 | Ogólne | 30
WC | 27 | 1 | TUBE* | Przewód okrągły | d1= | 125 | l1= | 0.54 m |  |  |  |  | ocynk |  | 0.21 | 0.21 | Ogólne | 30
WC | 28 | 1 | TPC - 125 - 125 - 100 | Trójnik redukcyjny TPC - 125 - 125 - 100 | type= | TPC | d1= | 125 | d3= | 100 | l1= | 180 | Ocynk Z275 | Naturalny | 0.14 | 0.14 | Alnor Systemy Wentylacji Sp. z o.o.
WC | 29 | 1 | DARL/DAR/DARH/DAP-CV+0 | Przepustnica okrągła | d= | 100 | l= | 100 |  |  |  |  | Ocynk Z275 | Naturalny | 0 |  | Alnor Systemy Wentylacji Sp. z o.o. | 30
WC | 30 | 1 | BSE | Kolano segmentowe | alfa= | 56.8996 | r= | 0.8 | d1= | 100 |  |  | ocynk |  | 0.04 | 0.04 | Ogólne | 30
WC | 31 | 1 | ALAD-3 | Elastyczny przewód wentylacyjny ALAD-3 | d1= | 100 | l1= | 654 | s= | 10 |  |  | Ocynk Z275 | Biały RAL 9010 | 0.21 | 0.21 | Alnor Systemy Wentylacji Sp. z o.o.
WC | 32 | 2 | KW/KWI/KW-S/KWO/KWV/KNV/KN/KNI/KN-S/KNT+MF | Zawór wentylacyjny | D= | 100 | [6 empty] | Brak | Naturalny | 0 |  | Alnor Systemy Wentylacji Sp. z o.o.
WC | 33 | 1 | USE | Redukcja symetryczna | d1= | 125 | d2= | 100 | l1= | 64 |  |  | ocynk |  | 0.06 | 0.06 | Ogólne | 30
WC | 34 | 1 | TUBE* | Przewód okrągły | d1= | 100 | l1= | 0.59 m |  |  |  |  | ocynk |  | 0.18 | 0.18 | Ogólne | 30
WC | 35 | 1 | BSE | Kolano segmentowe | alfa= | 90 | r= | 0.8 | d1= | 100 |  |  | ocynk |  | 0.06 | 0.06 | Ogólne | PAROC HVAC Lamella Mat AluCoat 30 (0.07 kg)
WC | 36 | 1 | TUBE* | Przewód okrągły | d1= | 100 | l1= | 0.16 m |  |  |  |  | ocynk |  | 0.05 | 0.05 | Ogólne | 30
WC | 37 | 1 | ALAD-3 | Elastyczny przewód wentylacyjny ALAD-3 | d1= | 100 | l1= | 1087 | s= | 10 |  |  | Ocynk Z275 | Biały RAL 9010 | 0.34 | 0.34 | Alnor Systemy Wentylacji Sp. z o.o.
WC |  | 1 | TUBE* | Przewód okrągły | d1= | 160 | l1= | 3.16 m |  |  |  |  | ocynk |  | 1.59 | 1.59 | Ogólne | PAROC HVAC Lamella Mat AluCoat 20 (0.04 kg)
WC |  | 1 | TUBE* | Przewód okrągły | d1= | 160 | l1= | 1.70 m |  |  |  |  | ocynk |  | 0.86 | 0.86 | Ogólne | PAROC HVAC Lamella Mat AluCoat 20 (0.10 kg)
WC |  | 1 | TUBE* | Przewód okrągły | d1= | 160 | l1= | 1.20 m |  |  |  |  | ocynk |  | 0.6 | 0.6 | Ogólne | PAROC HVAC Lamella Mat AluCoat 20 (0.47 kg)
WC |  | 1 | TUBE* | Przewód okrągły | d1= | 160 | l1= | 0.95 m |  |  |  |  | ocynk |  | 0.48 | 0.48 | Ogólne | PAROC HVAC Lamella Mat AluCoat 20 (0.38 kg)
WC |  | 1 | TUBE* | Przewód okrągły | d1= | 160 | l1= | 0.91 m |  |  |  |  | ocynk |  | 0.46 | 0.46 | Ogólne | PAROC HVAC Lamella Mat AluCoat 20 (0.05 kg)
WC |  | 1 | TUBE* | Przewód okrągły | d1= | 160 | l1= | 0.53 m |  |  |  |  | ocynk |  | 0.27 | 0.27 | Ogólne | PAROC HVAC Lamella Mat AluCoat 20 (0.03 kg)
WC |  | 1 | TUBE* | Przewód okrągły | d1= | 160 | l1= | 0.21 m |  |  |  |  | ocynk |  | 0.11 | 0.11 | Ogólne | PAROC HVAC Lamella Mat AluCoat 20 (0.01 kg)
WC |  | 1 | TUBE* | Przewód okrągły | d1= | 160 | l1= | 0.17 m |  |  |  |  | ocynk |  | 0.09 | 0.09 | Ogólne | 30
WC |  | 1 | TUBE* | Przewód okrągły | d1= | 160 | l1= | 0.07 m |  |  |  |  | ocynk |  | 0.04 | 0.04 | Ogólne | PAROC HVAC Lamella Mat AluCoat 20 (0.00 kg)
WC |  | 2 | SIL/SIBL | Tłumik kanalowy okrągły | d= | 160 | l= | 1000 |  |  |  |  | Ocynk Z275 | Naturalny | 0 |  | Alnor Systemy Wentylacji Sp. z o.o.
WC |  | 1 | OC1* | Odsadzka okrągła | d1= | 160 | e= | 4 | l1= | 1180 |  |  | ocynk |  | 0.64 | 0.64 | Ogólne | PAROC HVAC Lamella Mat AluCoat 30 (0.67 kg)
WC |  | 1 | KW/KWI/KW-S/KWO/KWV/KNV/KN/KNI/KN-S/KNT+MF | Zawór wentylacyjny | D= | 125 | [6 empty] | Brak | Naturalny | 0 |  | Alnor Systemy Wentylacji Sp. z o.o.
WC |  | 2 | EVP | Okrągły króciec elastyczny | d= | 160 | l= | 200 | kg= |  |  |  | ocynk niskociśnieniowa kl. sz. A | naturalny | 0 |  | KARPOL
WC |  | 1 | CV1*+0 m3/h+0 Pa+220V | Wentylator kanałowy okrągły in-line | d= | 160 | l= | 340 | [6 empty] | 0 |  | Ogólne
WC |  | 1 | CRC1* | Wyrzutnia dachowa okrągła | d= | 160 | l= | 272 |  |  |  |  | ocynk |  | 0 |  | Ogólne
WC |  | 4 | BSE | Kolano segmentowe | alfa= | 90 | r= | 0.8 | d1= | 160 |  |  | ocynk |  | 0.16 | 0.66 | Ogólne | PAROC HVAC Lamella Mat AluCoat 20 (0.11 kg)
WC |  | 1 | BSE | Kolano segmentowe | alfa= | 6.4976 | r= | 0.8 | d1= | 160 |  |  | ocynk |  | 0.01 | 0.01 | Ogólne | PAROC HVAC Lamella Mat AluCoat 20 (0.01 kg)
WC |  | 1 | BSE | Kolano segmentowe | alfa= | 19.6917 | r= | 0.8 | d1= | 160 |  |  | ocynk |  | 0.04 | 0.04 | Ogólne | PAROC HVAC Lamella Mat AluCoat 20 (0.03 kg)
WC |  | 1 | BP-160-90 | BP-160-90 - | type= | BP | alfa= | 90 | d1= | 160 | r= | 1 | Ocynk Z275 | Naturalny | 0.19 | 0.19 | Alnor Systemy Wentylacji Sp. z o.o. | PAROC HVAC Lamella Mat AluCoat 20 (0.13 kg)

## WY
| Nazwa: | WY
| Typ: | Wyrzutowy
| Opis: | WYRZUTNIA
Sys. | Nr | Szt. | Typ | Nazwa | Wymiary | [9 empty] | Materiał | Kolor | Pow. [m2] | Pow. całk. [m2] | Producent | Uwagi
WY |  | 1 | WG*+RG | Prostokątna czerpnia/wyrzutnia ścienna | a= | 922 | b= | 1400 | [8 empty] | 0 |  | Ogólne
WY |  | 1 | TUBE* | Przewód okrągły | d1= | 500 | l1= | 0.59 m | [6 empty] | ocynk |  | 0.92 | 0.92 | Ogólne | PAROC HVAC Lamella Mat AluCoat 30 (0.07 kg)
WY |  | 2 | RS | Symetryczne przejście koło/prostokąt | a= | 1400 | b= | 922 | d= | 800 | g= | 100 | l= | 500 | ocynk |  | 2.71 | 5.42 | Ogólne
WY |  | 1 | BSE | Kolano segmentowe | alfa= | 90 | r= | 0.8 | d1= | 500 |  |  |  |  | ocynk |  | 1.6 | 1.6 | Ogólne | PAROC HVAC Lamella Mat AluCoat 30 (1.68 kg)
WY |  | 2 | BS-500-90 | BS-500-90 - Kolana segmentowe do wentylacji | type= | BS | alfa= | 90 | r= | 1 | d1= | 500 |  |  | Ocynk Z275 | Naturalny | 1.85 | 3.7 | Alnor Systemy Wentylacji Sp. z o.o. | Segmentowe kolano wentylacyjne stosowane do przewodów SPIRO i wentylacyjnych rur gładkich.\ Połączenie z przewodem wentylacyjnym następuje poprzez wsuniecie do środka kanału. Na zamówienie możliwe jest wykonanie dowolnego konta od 5 do 85 stopni. PAROC HVAC Lamella Mat AluCoat 30 (1.94 kg)