## 24_AL.RÓŻ_KO
Kosztorys ofertowy
Nazwa: | Remont al. Róż (droga gminna) w Piasecznie
Lp. | Nr STWiORB | Podstawa | Rodzaj robót | Jednostka |  | Cena jednostkowa | Wartość pozycji
|  |  |  | Nazwa | Ilość
1 | D.01.00.00 | * | ROBOTY PRZYGOTOWAWCZE | * | * | * | *
1.1 | D.01.01.01 | KNR 2-01 0119-03 | Wyznaczenie trasy i punktów wysokościowych dróg w terenie równinnym | km | 0.528
1.2 | D.01.02.02 | KNR 5-12 0101-02 | Wykonanie inwentaryzacji powykonawczej | km | 0.528
1.3 | D.01.02.04 | KNR 2-31 0803-03 0803-04 | Rozebranie nawierzchni z mieszanek mineralno-bitumicznych, podbudowy z mieszanki z kruszywa | m2 | 2682.27
1.4 | D.01.02.04 | KNR 2-31 0815-02 | Rozebranie nawierzchni z kostki betonowej na podsypce cementowo-piaskowej | m2 | 1482.54
1.5 | D.01.02.04 | KNR 2-31 0815-02 | Rozebranie nawierzchni z płyty betonowej wykonanej "na mokro" | m2 | 334.29
1.6 | D.01.02.04 | KNR-2-31 0813-03 | Rozebranie krawężników betonowych wraz z ławami fundamentowymi | mb | 1491.5
1.7 | D.01.02.04 | KNR-2-31 0813-03 | Rozebranie obrzeży betonowych na podsypce cementowo-piaskowej | mb | 293.5
1.8 | D.01.02.02 | analiza własna | Rozebranie istniejących wpustów wraz z osadnikiem | szt. | 1
1.9 | D.01.02.04 | KNR 2-31 0815-02 | Rozebranie nawierzchni z betonowych płyt ażurowych podsypce cementowo-piaskowej | m2 | 110.96
1.10 | D.01.02.01 | KNR 2-31 0815-02 | Usunięcie zieleni z pasa drogowego wraz z wywozem dłużyc, gałęzi i karpiny. | m2 | 293.02
2 | D.02.00.00 | * | ROBOTY ZIEMNE | * | * | * | *
2.1 | D.02.01.01 | KNR 2-01 0207-01 0214-03 | Wykonanie wykopów mechanicznie w gr. kat. I-V z transportem urobku na odkład (korytowanie pod konstrukcję nawierzchni) | m3 | 1676.0355
2.2 | D.01.02.02 | KNR 2-01 0126-01 0126-02 | Usunięcie warstwy ziemi urodzajnej | m3 | 179.666
3 | D.04.00.00 | * | PODBUDOWY | * | * | * | *
3.1 | D.04.03.01 | KNR 2-31 0103-04 | Wykonanie mechanicznie profilowania i zagęszczenia podłoża pod warstwy konstrukcyjne nawierzchni w gruntach kat. I-VI (jezdnia, skrzyżowanie wyniesione, progi zwalniające, zjazdy, chodniki, parkingi) | m2 | 6531.98
3.2 | D.04.05.01 | KNR 2-31 0111-01 0111-02 | Wykonanie ulepszonego podłoża z mieszanki związanej cementem C1,5/2 gr. 15 cm | m2 | 5039.19
3.3 | D.04.04.02 | KNR 2-31 0104-07 0104-08 | Wykonanie warstwy mrozoochronnej z mieszanki niezwiązanej kruszywa 0/16 mm gr. 10 cm | m2 | 1522.25
3.4 | D.04.04.02 | KNR 2-31 0114-05 0114-06 | Wykonanie podbudowy z mieszanki niezwiązanej kruszywa 0/31,5 mm gr. średnia 28 cm | m2 | 60.09
3.5 | D.04.04.02 | KNR 2-23 0104-01 0104-02 | Wykonanie podbudowy z mieszanki niezwiązanej kruszywa z 0/31,5 mm gr. 20 cm | m2 | 4979.1
3.6 | D.04.04.02 | KNR 2-23 0104-01 0104-02 | Wykonanie podbudowy z mieszanki niezwiązanej kruszywa z 0/31,5 mm gr. 10 cm | m2 | 1522.25
3.7 | D.04.03.01 | KNR AT-03 0202-01 | Mechaniczne oczyszczenie i skropienie emulsją asfaltową podbudowy z mieszanki niezwiązanej | m2 | 2196.98
3.8 | D.04.03.01 | KNR AT-03 0202-02 | Mechaniczne oczyszczenie i skropienie emulsją asfaltową warstwy wiążącej z betonu asfaltowego | m2 | 2196.98
4 | D.05.00.00 | * | NAWIERZCHNIE | * | * | * | *
4.1 | D.05.03.05b | D.05.03.05b | Wykonanie nawierzchni z betonu asfaltowego AC 11 - warstwa ścieralna gr. 4 cm | m2 | 2196.98
4.2 | D.05.03.05a | KNR 2-31 0310-01, 0310-02 | Wykonanie nawierzchni z betonu asfaltowego AC 16 - warstwa wiążąca gr. 8 cm | m2 | 2196.98
4.3 | D.05.03.23 | KNR 2-31 0511-02 | Wykonanie nawierzchni z bet. kostki brukowej gr. 6 cm na podsypce cem.-kruszywowej 1:4 gr. 3 cm | m2 | 1492.79
4.4 | D.05.03.23 | KNR 2-31 0511-03 | Wykonanie nawierzchni z bet. kostki brukowej gr. 8 cm na podsypce cem.-kruszywowej 1:4 gr. 3 cm (koloru szarego) | m2 | 2050.29
4.5 | D.05.03.23 | KNR 2-31 0511-03 | Wykonanie nawierzchni z bet. kostki brukowej gr. 8 cm na podsypce cem.-kruszywowej 1:4 gr. 3 cm (koloru grafitowego) | m2 | 593.18
4.6 | D.05.03.23 | KNR 2-31 0511-03 | Wykonanie nawierzchni z bet. kostki brukowej gr. 8 cm na podsypce cem.-kruszywowej 1:4 gr. 3 cm (koloru czerwonego) | m2 | 198.74
4.7 | D.05.03.23 | KNR 2-31 0511-03, analiza własna | Remont cząstkowy nawierzchni z kostki betonowej wraz z uzupełnieniem i reprofilacją podbudowy z kruszywa | m2 | 15.89
4.8 | D.05.03.23 | KNR 2-31 0511-03 | Wykonanie nawierzchni z betonowych płyt z wypustkami gr. 8 cm na podsypce cem.-kruszywowej 1:4 gr. 3 cm | m2 | 29.46
5 | D.07.00.00 | * | OZNAKOWANIE DRÓG I URZĄDZENIA BEZPIECZEŃSTWA RUCHU | * | * | * | *
5.1 | D.07.01.01 | KNR 2-31 0706-03 | Oznakowanie poziome jezdni materiałami cienkowarstwowymi | m2 | 55.5832
5.2 | D.07.02.01 | KNR AT-04 0210-01 | Punktowe elementy odblaskowe | szt. | 22
5.3 | D.07.02.01 | KNR 2-31 0702-01 | Pionowe znaki drogowe - słupki z rur stalowych | szt. | 24
5.4 | D.07.02.01 | KNR 2-31 0703-01 | Przymocowanie tarcz znaków drogowych odblaskowych do gotowych słupków - znaki drogowe typu B - I generacji | szt. | 9
5.5 | D.07.02.01 | KNR 2-31 0703-01 | Przymocowanie tarcz znaków drogowych odblaskowych do gotowych słupków - znaki drogowe typu B - II generacji | szt. | 1
5.6 | D.07.02.01 | KNR 2-31 0703-01 | Przymocowanie tarcz znaków drogowych odblaskowych do gotowych słupków - znaki drogowe typu C - I generacji | szt. | 1
5.7 | D.07.02.01 | analiza własna | Słupki stalowe U-12c | szt. | 9
5.8 | D.07.02.01 | KNR 2-31 0703-02 | Przymocowanie tarcz znaków drogowych odblaskowych do gotowych słupków - znaki drogowe typu D - I generacji | szt. | 7
5.9 | D.07.02.01 | KNNR 6 0702-05 | Przymocowanie tarcz znaków drogowych odblaskowych do gotowych słupków - znaki drogowe typu D - II generacji | szt. | 12
5.10 | D.07.02.01 | KNR 2-31 0703-01 | Przymocowanie tarcz znaków drogowych odblaskowych do gotowych słupków - znaki drogowe typu T - I generacji | szt. | 11
5.11 | D.07.02.01 | analiza własna | Demontaż znaków drogowych pionowych wraz ze słupkami | szt. | 10
5.12 | D.07.02.01 | analiza własna | Demontaż tablic znaków drogowych pionowych | szt. | 1
5.13 | D.07.02.01 | analiza własna | Demontaż słupków blokujących U-12b | szt. | 17
6 | D.06.00.00 | * | ELEMENTY ULIC | * | * | * | *
6.1 | D.08.01.01 | KNNR 6 0403-04 | Ustawienie krawężników betonowych o wymiarach 15x30cm na ławie betonowej z betonu C12/15 z oporem na podsypce cementowo-kruszywowej 1:4 gr. 5 cm | m | 1230.54
6.2 | D.08.01.01 | KNNR 6 0403-04 | Ustawienie krawężników betonowych o wymiarach 15x22cm na ławie betonowej z betonu C12/15 z oporem na podsypce cementowo-kruszywowej 1:4 gr. 5 cm | m | 634.36
6.3 | D.08.01.01 | KNNR 6 0403-03 | Ustawienie oporników drogowych o wymiarach 12x25cm z wykonaniem ław betonowych z betonu C12/15 na podsypce cem.-kruszywowa 1:4 gr. 5 cm | m | 321.33
6.4 | D.08.01.01 | KNNR 6 0404-05 | Ustawienie obrzeży betonowych o wymiarach 6x20cm na podsypce cementowo - piaskowej gr. 5cm | m | 1087.75
7 | D.03.00.00 | * | SYSTEM ZBIERAJĄCO-ODPROWADZAJĄCY WODY OPADOWE | * | * | * | *
7.1 | D.03.02.01 | KNNR 1 0111-01 | Roboty pomiarowe przy liniowych robotach ziemnych - geodezyjne tyczenie tras rurociagów | km | 0.1695
7.2 | D.03.02.01 | KNNR 1 0201-06 | Roboty ziemne wykonywane koparkami przedsiębiernymi o poj.łyżki 0.40 m3 w gr.kat. III-IV z transp.urobku na odl.do 1 km sam.samowyład. | m3 | 305.1
7.3 | D.03.02.01 | KNNR 1 0313-01 | Pełne umocnienie ścian wykopów wraz z rozbiórką palami szalunkowymi stalowymi (wypraskami) w gruntach suchych ; wyk.o szer.do 1 m i głęb.do 3.0 m; grunt kat. I-IV | m2 | 610.2
7.4 | D.03.02.01 | KNNR 11 0501-05 | Podłoża i obsypki z kruszyw naturalnych dowiezionych | m3 | 16.95
7.5 | D.03.02.01 | KNNR 1 0318-04 | Zasypywanie wykopów o ścianach pionowych o szerokości 0.8-2.5 m i głęb.do 3.0 m w gr.kat. IV | m3 | 284.7437
7.6 | D.03.02.01 | KNR 13-12 0220-03 | Transport urobku ziemnego samochodami samowyładowczymi | m3 | 20.3563
7.7 | D.03.02.01 | KNNR 4 1308-02 | Kanały z rur PP SN8 o śr. zewn. 160 mm | m | 169.5
7.8 | D.03.02.01 | KNNR 4 1308-02 | Trójnik redukcyjny PP SN8 Dz500/160mm | szt. | 1
7.9 | D.03.02.01 | KNNR 4 1413-03 | Studnia rewizyjna z kręgów betonowych o śr. 1200 mm w gotowym wykopie o głębok. 3m z kratą żeliwną C-250 | kpl. | 4
7.10 | D.03.02.01 | KNNR 4 1413-03 | Studnia inspekcyjna o śr. 600 mm w gotowym wykopie o głębok. 3m z włazem żeliwnym D400 | kpl. | 2
7.11 | D.03.02.01 | KNNR 4 1424-02 | Studzienki ściekowe uliczne betonowe o śr.500 mm z osadnikiem - wpusty ściekowe uliczne | kpl. | 18
7.12 | D.03.02.01 | kalk. własna | Rozbiórka istniejącej sieci ciepłowniczej, kanałowej wraz z wywiezieniem gruzu | mb | 10
8 | * | * | REGULACJA PIONOWA WŁAZÓW | * | * | * | *
8.1 | D.03.02.01a | KNR 2-31 1406-03 | Regulacja pionowa studzienek dla włazów kanałowych | szt. | 21
8.2 | D.03.02.01a | KNR 2-31 1406-04 | Regulacja pionowa studzienek dla zaworów wodociągowych i gazowych | szt. | 2
8.3 | D.03.02.01a | KNR 2-31 1406-05 | Regulacja pionowa studzienek teletechnicznych | szt. | 6
9 | * | * | WYMIANA OŚWIETLENIA ULICZNEGO | * | * | * | *
9.1 | D.07.07.01 | analiza własna | Demontaż słupa oświetleniowego wraz z oprawą | szt. | 15
9.2 | D.07.07.01 | analiza własna | Montaż słupa oświetleniowego wraz z fundamentem oraz oprawą LED | szt. | 15
10 | * | * | ROBOTY WYKOŃCZENIOWE | * | * | * | *
10.1 | D.09.01.01 | analiza własna | Humusowanie wraz z obsianiem trawą z wykorzystaniem materiału z odkładu | m2 | 1898
Suma
VAT
Brutto