## Arkusz2
tabela wartości ofertowych _ wykonawca
l.p	rodzaj prac	produkt	zdjęcie	miara	cena brutto	wartość brutto
	Hol pomieszczenie 23
1	demontaż ścianek działowych karton – gips, witryny frontowej wraz z drzwiami zgodnie z załączonym szkicem z wyniesieniem do kontenera	Karton-gips		11,25m2
2	usunięcie gresu z posadzki z wyniesieniem do kontenera			13,61 m2
3	wykonanie nowych ścian wg załączonego szkicu wraz z przeszklonymi drzwiami szt.1 szer. 90 cm			12 m2
4	Naprawa uszkodzeń tynków			4,5m2
5	Naprawy po instalacyjne			w pomieszczeniu
6	montaż nowej witryny aluminiowej frontowej i ściany z płyt g-k wraz z drzwiami, ślusarka aluminiowa i przeszklenie			1szt. Kompl
7	Położenie płytek ścienno-podłogowych wraz z materiałami (płytki, grunt, klej, fuga) wyrównanie poziomu	RODZAJ PRODUKTU Płytki ścienno-podłogowe / WYMIARY 19.8 x 19.8 cm / POWIERZCHNIA Struktura / GRUBOŚĆ 7,5 mm / ANTYPOŚLIZGOWOŚĆ R10 / ODPORNOŚĆ NA ŚCIERANIE 3-1500 / TECHNOLOGIA Gres szkliwiony / MINIMALNA SZEROKOŚĆ FUGI od 3mm do 6mm / CECHY DODATKOWE Mrozoodporność		13,61 m2
8	położenie listew przypodłogowych	Listwa MDF lakierowana wilgocioodporna, profil zaoglenia R5, kolor RAL9003, wysokość 8cm.		4mb
9	Malowanie ścian i sufitów farbą lateksową (kolor sufitu czarny)			16
10	wymiana parapetu			4,5mb
	Sala główna i korytarz pomieszczenie nr 22
11	usunięcie gresu i wykładziny z posadzki z wyniesieniem do kontenera			110 m2
12	usunięcie ścian działowych wraz z drzwiami do pomieszczeń socjalnych			wg. rysunku
13	demontaż starych koryt instalacji klimatyzacyjnej			wg. opz
14	naprawa uszkodzonych tynków			w pomieszczeniu
15	naprawy po instalacyjne			w pomieszczeniu
16	malowanie ścian i sufitu farbą lateksową (kolor sufitu czarny)			130m2
17	malowanie filarów oznaczonych 1,2,3	farba czarna magnetyczno-tablicowa		20m2
18	ułożenie gresu na podłodze wraz z cokołami i wyrównaniem poziomu	kolor do uzgodnienia z zamawiającym, opis w OPZ		110m2
19	położenie gładzi gipsowej na filarach oznaczonych 1,2,3			20m2
20	wymiana parapetów	konglomerat biały jednolity kolorystycznie		8,54mb
21	montaż lamp sufitowych w miejscu – B	Materiały: metal / Kolor: czarny - mosiądz (MLP4773) | czarny (MLP5560) | biały - chrom (MLP5564) / Wymiary: / Wysokość całkowita (skracana): 90 cm / Szerokość: 118 cm x 29 cm / Regulacja kąta światła: nie / Stopień szczelności: IP20, żarówki okrągłe – światło naturalne		1 szt.
22	montaż lamp sufitowych w miejscu – C	Oświetlenie szynowe kolor czarny: 3 x reflektor szynowy 30W + szyna 1,5m, Długość/wysokość:19 cm / Szerokość:150 cm / Głębokość:9 cm / Waga (z opakowaniem):1.3 kg / Liczba punktów światła:3 / Materiał dominujący:aluminium / Rodzaj gwintu:zintegrowane źródło LED / Zasilanie:sieciowe / Styl:nowoczesny / Maksymalna moc pojedynczego źródła światła:30 W. Żarówki światło naturalne		2szt
23	montaż lamp sufitowych w miejscu – D	Materiały: metal / Kolor: czarny / Wymiary: / Wysokość całkowita (regulowana): do 110 cm / Szerokość: 33 cm / Wysokość klosza: 26 cm / Regulacja kąta światła: nie, żarówka światło naturalne		4 szt.
24	montaż lamp sufitowych w miejscu – E	Oświetlenie szynowe kolor czarny: 3 x reflektor szynowy 30W + szyna 1,5m, Długość/wysokość:19 cm / Szerokość:150 cm / Głębokość:9 cm / Waga (z opakowaniem):1.3 kg / Liczba punktów światła:3 / Materiał dominujący:aluminium / Rodzaj gwintu:zintegrowane źródło LED / Zasilanie:sieciowe / Styl:nowoczesny / Maksymalna moc pojedynczego źródła światła:30 W. Żarówki światło naturalne		4 szt.
25	montaż lamp sufitowych w miejscu – F	Materiały: metal / Kolor: czarny / Wymiary: / Wysokość całkowita (skracana): 122 cm / Szerokość: 18,5 cm / Wysokość oprawy (bez zawieszenia): 34,5 cm / Waga: 0,9 kg, żarówka światło naturalne		7szt
26	montaż lamp sufitowych w miejscu – G	Materiały: metal / Kolor: czarny matowy / Wymiary: / Wysokość całkowita : 73 cm / Szerokość: 84,5 cm / Waga: 3,8 kg, żarówki światło naturalne		1 szt.
27	montaż lamp sufitowych w miejscu – H	Materiały: metal / Kolor: czarny / Wymiary: / Wysokość całkowita (regulowana): do 110 cm / Szerokość: 33 cm / Wysokość klosza: 26 cm / Regulacja kąta światła: nie, żarówka światło naturalne		2szt
28	montaż lamp sufitowych w miejscu – I	Materiały: tworzywo sztuczne / Kolor: czarny / Wymiary: / Wysokość całkowita (skracana): 100 cm / Szerokość: 80 cm / Regulacja kąta światła: nie / Źródła światła 10 x E27 / 230V / max 60W (łącznie 600W), żarówki światło naturalne		1 szt.
29	montaż lamp sufitowych w miejscu – K	Materiały: metal / Wykończenie: miedź / Kolor: czarny / Wymiary: / Wysokość całkowita (regulowana): 90 - 120 cm / Szerokość: 70 cm / Wysokość oprawy (bez zawieszenia): 90 cm / Regulacja kąta światła: tak, żarówki światło naturalne		1 szt.	400zł/szt	400,00
30	położenie tapety wraz z klejem			21m2
31	obudowa szaf, karton -gips z przygotowaniem do malowania			2,2m2
	Sala dla dzieci pomieszczenie 25
32	usunięcie wykładziny z posadzki			1szt
33	likwidacja drzwi w okleinie drewnianej i zabudowanie otworu			1 szt.
34	naprawa uszkodzeń tynków			w pomieszczeniu
35	naprawy po instalacyjne			w pomieszczeniu
36	malowanie ścian i sufitów farbą lateksową			67,64m2
37	pomalowanie słupa farbą magnetyczno kredową			3,81m2
38	ułożenie nowej wykładziny dywanowej na podłodze wraz z cokołami i wyrównaniem poziomu			16,34 m2
39	montaż oświetlenia w miejscu J	Oświetlenie szynowe kolor czarny: 3 x reflektor szynowy 30W + szyna 1,5m, Długość/wysokość:19 cm / Szerokość:150 cm / Głębokość:9 cm / Waga (z opakowaniem):1.3 kg / Liczba punktów światła:3 / Materiał dominujący:aluminium / Rodzaj gwintu:zintegrowane źródło LED / Zasilanie:sieciowe / Styl:nowoczesny / Maksymalna moc pojedynczego źródła światła:30 W. Żarówki światło naturalne		1 szt.
40	montaż oświetlenia w miejscu J	Materiały: metal / Kolor: czarny / Wymiary: / Wysokość całkowita (regulowana): do 110 cm / Szerokość: 33 cm / Wysokość klosza: 26 cm / Regulacja kąta światła: nie, żarówka światło naturalne		2szt
41	montaż gniazdek wraz z zabezpieczeniami dla dzieci			1 szt.
	łazienka ogólna pomieszczenie 37 i 38
42	demontaż i przesunięcie ściany wewnętrznej zgodnie ze szkicami			wg. szkicu
43	Wymiana 2 szt. drzwi z dostosowaniem otworów w murze zgodnie z załączonym szkicem			2szt
44	demontaż glazury i gresu			26m2
45	ułożenie gresu na podłodze wraz z cokołami i wyrównaniem poziomu	ułożenie gresu 120zł/m2, ułożenie cokołu z płytek 30zł/mb		6m2
46	ułożenie glazury do wysokości 1,20 m, wykończenie za pomocą sztukaterii NMC model WL6	ułożenie glazury 120zł/m2, sztukateria z montażem 50zł/mb		4m2
47	naprawy i malowanie ścian farbą ceramiczną i sufitów			41m2
48	Montaż umywalki z szafką łazienkową oraz kranu i syfonu	Szafka kolor biały połysk, umywalka biała, kran chromowany, syfon plastik.		1 szt.
49	instalacja płytek na płytkach	RODZAJ PRODUKTU Płytki ścienne kafle, montaż w cegiełkę z przesunięciem o połowę płytki / WYMIARY 9.8 x 29.8 cm / POWIERZCHNIA Błyszcząca, Gładka, kolor biały / GRUBOŚĆ 10,4 mm / ANTYPOŚLIZGOWOŚĆ ND / TECHNOLOGIA Monoporosa / MINIMALNA SZEROKOŚĆ FUGI od 3mm do 6mm		8,46m2
50	montaż miski wc wraz z podejściem	Miska wc biała wolnostojąca z deską samoopadającą kolor biały		1szt
51	przyklejenie lustra			1szt
	sala konferencyjna pomieszczenie 22
52	usunięcie gresu i wykładziny z posadzki			1 szt.
53	naprawa uszkodzonych tynków			w pomieszczeniu
54	naprawy po instalacyjne			w pomieszczeniu
55	malowanie ścian i sufitów farbą lateksową (kolor sufitu czarny)			26m2
56	ulożenie gresu na podłodze wraz z cokołami i z wyrównaniem poziomu	ułożenie gresu 120zł/m2, ułożenie cokołu z płytek 30zł/mb		20m2
57	malowanie farbą magnetyczno-tablicową kolor czarny			4,2m2
58	wymiana parapetów	konglomerat biały jednolity kolorystycznie		4,84mb
	łazienka dla osób z niepełnosprawnościami pomieszczenie 27
59	wymiana i przeniesienie drzwi z dostosowaniem otworów w murze zgodnie z załączonym szkicem			1 szt.
60	Dostawa i montaż przewijaka	przewijak wiszący wykonany z drewna bukowego, kolor biały		1 szt.
61	naprawa uszkodzonych tynków			w pomieszczeniu
62	naprawy po instalacyjne			w pomieszczeniu
63	demontaż zabudowy z płyt gipsowych wzdłuż dwóch ścian			1 szt.
64	ułożenie glazury do wysokości 1,20 m, wykończenie za pomocą sztukaterii NMC model WL6	ułożenie glazury, sztukateria z montażem		14m2 glazury, 12mb sztukaterii
65	malowanie ścian farbą ceramiczną i sufitów farbą lateksową			26,23
66	usunięcie gresu z posadzki z wyniesieniem do kontenera			1 szt.
67	ułożenie gresu na podłodze wraz z cokołami i wyrównaniem poziomu			9,5
68	montaż miski wc wraz z podejściem	miska wc biała wolnostojąca z deską. Całość w kolorze białym przystosowane dla niepełnosprawnych		1 szt.
69	montaż uchwytu przy misce wc dla niepełnosprawnych i przy umywalce	kolor biały		4 szt.
70	montaż umywalki	umywalka biała dostosowana dla niepełnosprawnych, syfon.		1 szt.
71	montaż lustra	lustro wiszące prostokątne w czarnej ramce. Minimalny wymiar szer. 60 x wys. 100.		1 szt.
	kuchnia pomieszczenie 26
72	wymiana drzwi z dostosowaniem otworów w murze zgodnie z załączonym szkicem			1 szt.
73	usunięcie gresu z posadzki z wyniesieniem do kontenera			1 szt.
74	ułożenie gresu na podłodze wraz z cokołami i z wyrównaniem poziomu	Gres 9,32 m2, cokół 10mb		9,32 m2 i 10 mb
75	naprawy po instalacyjne			w pomieszczeniu
76	położenie gładzi gipsowej na ścianach i suficie z przygotowaniem do malowania			22,50m2
77	malowanie (ściany i sufit) wraz z materiałami	farba biała, zmywalna, lateksowa		22,50m2
78	wymiana parapetów			2,3 mb
79	wymiana płyt sufitu kasetonowego			9,3 m2
80	Kontener na odpady			4 szt
81	Branża elektryczna – demontaż i montaż zgodnie z OPZ
82	Branża sanitarna –wod – kan zgodnie z OPZ
83	c.o zgodnie z OPZ
84	Klimatyzacja – zgodnie z OPZ
85	Wentylacja – zgodnie z OPZ
					suma