## PR
PRZEDMIAR ROBÓT
Rozbudowa dróg gminnych - ul. Geodetów i ul. Energetycznej w Piasecznie, Józefosławiu, Julianowie i Mysiadle wraz z budową odcinka drogi gminnej – ul. 9KDL w Mysiadle ODCINEK RUBINOWA
| Lp. | Podstawa | Opis | jedn. obm. | Obmiar | Cena jedn. | Wartość
ROBOTY PRZYGOTOWAWCZE
| 1 | STWiORB D-01.01.01 | Wytyczenie trasy drogowej i jej punktów wysokościowych | km | 0.5
1 | 2 | STWiORB D-10.03.01 | Regulacja pionowa studzienek dla włazów kanałowych | szt. | 5
1 | 3 | STWiORB D-10.03.01 | Regulacja pionowa studzienek dla zaworów wodociągowych i gazowych | szt. | 1
1 | 4 | STWiORB D-05.03.11 | Frezowanie nawierzchni bitumicznej o gr. 5cm z odwozem i utylizacją | m2 | 1620
1 | 5 | STWiORB D-01.02.02 | Rozebranie podbudowy z kruszywa gr. 20cm z odwozem i utylizacją | m2 | 1620
1 | 6 | STWiORB D-01.02.02 | Rozebranie nawierzchni z kostki betonowej gr. 8cm na podsypce cementowo-piaskowej z odwozem i utylizacją | m2 | 120
1 | 7 | STWiORB D-01.02.02 | Rozebranie nawierzchni z betonu gr. 10cm z odwozem i utylizacją | m2 | 120
1 | 8 | STWiORB D-01.02.02 | Rozebranie krawężników betonowych na podsypce cementowo-piaskowej z odwozem i utylizacją | m | 12
1 | 9 | STWiORB D-01.02.02 | Rozebranie ław pod krawężniki z betonu z odwozem i utylizacją | m3 | 0.72
ROBOTY ZIEMNE
1 | 10 | STWiORB D-02.01.01 | Wykonanie wykopu wraz z odwozem urobku i utylizacją | m3 | 388.8
|  |  | z tabeli robót | 793.8
|  |  | ujęte w rozbiórkach | -405
JEZDNIA Z BETONU ASFALTOWEGO
1 | 11 | STWiORB D-04.01.01 | Profilowanie i zagęszczanie podłoża pod warstwy konstrukcyjne nawierzchni | m2 | 1620
1 | 12 | STWiORB D-05.03.05a | Warstwa ścieralna z betonu asfaltowego o grubości 4 cm | m2 | 1620
1 | 13 | STWiORB D-05.03.05b | Wykonanie warstwy wiążącej nawierzchni z betonu asfaltowego o grubości 8 cm | m2 | 1620
1 | 14 | STWiORB D-04.04.02b | Wykonanie podbudowy z mieszanki kruszywa niezwiązanego (łamanego) C50/30, 0/31,5 gr.22cm | m2 | 1620
1 | 15 | STWiORB D-04.05.01a | Wykonanie warstwy z mieszanki kruszywa związanego hydraulicznie C1,5/2,0≤4,0MPa gr.15cm | m2 | 1620
PRÓG ZWALNIAJĄCY
| 16 | STWiORB D-05.03.23 | Nawierzchnia z kostki brukowej betonowej Behaton szarej oraz czerwonej grubości 8 cm na podsypce cementowo-piaskowej z wypełnieniem spoin piaskiem. | m2 | 120
| 17 | STWiORB D-04.06.01b | Wykonanie podbudowy z betonu C12/15 gr.10 cm | m2 | 120
PRZEŁOŻENIE ISTNIEJĄCEJ KOSTKI
1 | 18 | STWiORB D-05.03.23 | Nawierzchnia z kostki brukowej betonowej Behaton szarej oraz czerwonej grubości 8 cm na podsypce cementowo-piaskowej z wypełnieniem spoin piaskiem. | m2 | 12
1 | 19 | STWiORB D-04.04.02b | Wykonanie podbudowy z mieszanki kruszywa niezwiązanego (łamanego) C50/30, 0/31,5 gr.10cm | m2 | 12
ELEMENTY ULIC
1 | 20 | STWiORB D-08.01.01 | Krawężniki betonowe wystające o wymiarach 15x30cm z wykonaniem ław betonowych na podsypce cementowo-piaskowej | m | 12
ROBOTY WYKOŃCZENIOWE
URZĄDZENIA BEZPIECZEŃSTWA RUCHU
1 | 21 | STWiORB D-07.01.01 | Urządzenia bezpieczeństwa ruchu - punktowe elementy odblaskowe (PEO) najezdniowe osadzane w gniazdach z trzpieniem, klejone | szt. | 60
|  |  | RAZEM KOSZTORYS NETTO | zł
|  |  | PODATEK VAT 23% | zł
|  |  | RAZEM KOSZTORYS BRUTTO | zł

## STR_TYT_PR
Robimart Sp z o.o. |  |  |  | ul. Staszica 1, 05-800 Pruszków
PRZEDMIAR ROBÓT
Klasyfikacja robót wg Wspólnego Słownika Zamówień
45233123-7 | Roboty budowlane w zakresie dróg podrzędnych
45233162-2 | Roboty budowlane w zakresie ścieżek rowerowych
45233161-5 | Roboty budowlane w zakresie ścieżek pieszych
NAZWA INWESTYCJI: |  | Rozbudowa dróg gminnych - ul. Geodetów i ul. Energetycznej w Piasecznie, Józefosławiu, Julianowie i Mysiadle wraz z budową odcinka drogi gminnej – ul. 9KDL w Mysiadle. ODCINEK RUBINOWA
ADRES INWESTYCJI: |  | Józefosław i Piaseczno
INWESTOR: |  | Burmistrz Miasta i Gminy Piaseczno
ADRES INWESTORA: |  | ul. Kościuszki 5
05-500 Piaseczno
BRANŻA: |  | Drogowa
SPORZĄDZIŁ KALKULACJĘ: |  |  | inż. Mariusz Jaciubek
DATA OPRACOWANIA: |  |  | 24.08.2020
OPRACOWAŁ: