## PR
PRZEDMIAR ROBÓT
Rozbudowa dróg gminnych - ul. Geodetów i ul. Energetycznej w Piasecznie, Józefosławiu, Julianowie i Mysiadle wraz z budową odcinka drogi gminnej – ul. 9KDL w Mysiadle ODCINEK 9KDL
| Lp. | Podstawa | Opis | jedn. obm. | Obmiar | Cena jedn. | Wartość
ROBOTY PRZYGOTOWAWCZE
1 | 1 | STWiORB D-01.01.01 | Wytyczenie trasy drogowej i jej punktów wysokościowych | km | 0.2
1 | 2 | STWiORB D-01.02.01 | Mechaniczne ścinanie drzew o średnicy do 15 cm z karczowaniem pni oraz wywiezieniem dłużyc, gałęzi i karpiny na odl. do 2 km | szt. | 6
1 | 3 | STWiORB D-01.02.02 | Zdjęcie warstwy ziemi urodzajnej (humusu) z odwozem na odległość 1 km | m3 | 252
1 | 4 | STWiORB D-01.02.02 | Dodatek za dalsze 4 km odwozu ziemi urodzajenej | m3 | 252
1 | 5 | STWiORB D-05.03.11 | Frezowanie nawierzchni bitumicznej o gr. 10cm z odwozem i utylizacją | m2 | 660
1 | 6 | STWiORB D-01.02.02 | Rozebranie podbudowy z kruszywa gr. 20cm z odwozem i utylizacją | m2 | 660
1 | 7 | STWiORB D-01.02.02 | Rozebranie nawierzchni z kostki betonowej gr. 8cm na podsypce cementowo-piaskowej z odwozem i utylizacją | m2 | 290
1 | 8 | STWiORB D-01.02.02 | Rozebranie krawężników betonowych na podsypce cementowo-piaskowej z odwozem i utylizacją | m | 191
1 | 9 | STWiORB D-01.02.02 | Rozebranie ław pod krawężniki z betonu z odwozem i utylizacją | m3 | 11.46
1 | 10 | STWiORB D-01.02.02 | Rozebranie ogrodzeń (fundament, cokół, słupki, wypełnienie, bramy i furtki) z odwozem i utylizacją | m | 9
ROBOTY ZIEMNE
1 | 11 | STWiORB D-02.01.01 | Wykonanie wykopu wraz z odwozem urobku i utylizacją | m3 | 730.495
|  |  | wykop | 1223.75
|  |  | ujęte w zdjęciu humusu | -252
|  |  | ujęte w rozbiórkach | -241.255
1 | 12 | STWiORB D-02.03.01 | Formowanie i zagęszczanie nasypów z gruntu piaszczystego dostarczonego przez Wykonawcę | m3 | 20.1
|  |  | nasyp po zdjęciu humusu | 20.1
JEZDNIA Z SMA
1 | 13 | STWiORB D-04.01.01 | Profilowanie i zagęszczanie podłoża pod warstwy konstrukcyjne nawierzchni | m2 | 1193
1 | 14 | STWiORB D-05.03.05a | Warstwa ścieralna z SMA o grubości 4 cm | m2 | 1105
1 | 15 | STWiORB D-05.03.05b | Wykonanie warstwy wiążącej nawierzchni z betonu asfaltowego o grubości 6 cm | m2 | 1105
1 | 16 | STWiORB D-04.07.01a | Wykonanie podbudowy z betonu asfaltowego gr.10 cm | m2 | 1105
1 | 17 | STWiORB D-04.04.02b | Wykonanie podbudowy z mieszanki kruszywa niezwiązanego (łamanego) C50/30, 0/31,5 gr.25cm | m2 | 1193
1 | 18 | STWiORB D-04.05.01a | Wykonanie warstwy z mieszanki kruszywa związanego hydraulicznie C3/4≤6,0MPa gr.18cm | m2 | 1193
| 19 | STWiORB D-04.02.01 | Wykonanie warstwy odsączającej z piasku gr.40cm | m2 | 1193
ZJADY PUBLICZNE Z KOSTKI BETONOWEJ
1 | 20 | STWiORB D-04.01.01 | Profilowanie i zagęszczanie podłoża pod warstwy konstrukcyjne nawierzchni | m2 | 182.5
1 | 21 | STWiORB D-05.03.23 | Nawierzchnia z kostki brukowej betonowej Behaton czerwonej grubości 8 cm na podsypce cementowo-piaskowej z wypełnieniem spoin piaskiem. Nr. spec. techn. D-05.03.23 | m2 | 160
1 | 22 | STWiORB D-04.04.02b | Wykonanie podbudowy z mieszanki kruszywa niezwiązanego (łamanego) C50/30, 0/31,5 gr.25cm | m2 | 160
1 | 23 | STWiORB D-04.05.01a | Wykonanie warstwy z mieszanki kruszywa związanego hydraulicznie C1,5/2,0≤4,0MPa gr.15cm | m2 | 182.5
ZJAZDY INDYWIDUALNE Z KOSTKI BETONOWEJ
1 | 24 | STWiORB D-04.01.01 | Profilowanie i zagęszczanie podłoża pod warstwy konstrukcyjne nawierzchni | m2 | 6
1 | 25 | STWiORB D-05.03.23 | Nawierzchnia z kostki brukowej betonowej Behaton czerwonej grubości 8 cm na podsypce cementowo-piaskowej z wypełnieniem spoin piaskiem. | m2 | 6
1 | 26 | STWiORB D-04.04.02b | Wykonanie podbudowy z mieszanki kruszywa niezwiązanego (łamanego) C50/30, 0/31,5 gr.20cm | m2 | 6
1 | 27 | STWiORB D-04.05.01a | Wykonanie warstwy z mieszanki kruszywa związanego hydraulicznie C1,5/2,0≤4,0MPa gr.15cm | m2 | 6
CHODNIK Z KOSTKI BETONOWEJ
1 | 28 | STWiORB D-04.01.01 | Profilowanie i zagęszczanie podłoża pod warstwy konstrukcyjne nawierzchni | m2 | 255
1 | 29 | STWiORB D-05.03.23 | Chodniki z kostki brukowej betonowej Holland szarej grubości 8 cm na podsypce cementowo-piaskowej z wypełnieniem spoin piaskiem | m2 | 255
1 | 30 | STWiORB D-04.04.02b | Wykonanie podbudowy z mieszanki kruszywa niezwiązanego (łamanego) C50/30, 0/31,5 gr.15cm | m2 | 255
ELEMENTY ULIC
1 | 31 | STWiORB D-08.01.01 | Krawężniki betonowe wystające o wymiarach 20x30cm z wykonaniem ław betonowych na podsypce cementowo-piaskowej | m | 172
1 | 32 | STWiORB D-08.01.01 | Krawężniki betonowe wtopione o wymiarach 20x22 cm z wykonaniem ław betonowych na podsypce cementowo-piaskowej | m | 48
1 | 33 | STWiORB D-08.01.01 | Oporniki betonowe wtopione o szerokości 12 cm z wykonaniem ław betonowych z oporem na podsypce cementowo-piaskowej | m | 75
1 | 34 | STWiORB D-08.03.01 | Obrzeża betonowe o wymiarach 30x8 cm na podsypce cementowo-piaskowej, spoiny wypełnione zaprawą cementową Nr. spec. techn. D-08.03.01 | m | 205
ROBOTY WYKOŃCZENIOWE
1 | 35 | STWiORB D-09.01.01 | Humusowanie zieleńcy i skarp z obsianiem przy grubości warstwy humusu 5 cm. Nr. spec. techn. D-09.01.01 | m2 | 1010
1 | 36 | STWiORB D-09.01.01 | Humusowanie zieleńcy i skarp z obsianiem,dodatek za każdy dalszy 1 cm humusu. Nr. spec. techn. D-09.01.01 Krotność = 5 | m2 | 1010
URZĄDZENIA BEZPIECZEŃSTWA RUCHU
1 | 37 | STWiORB D-07.02.01 | Montaż słupków do znaków z rur stalowych - słupki proste | szt. | 4
1 | 38 | STWiORB D-07.02.01 | Montaż tarcz znaków o pow. ponad 0.3 m2 | szt. | 2
1 | 39 | STWiORB D-07.01.01 | Oznakowanie poziome jezdni - na zimno za pomocą masz chemoutwardzalnych grubowarstwowe wykonywane mechanicznie | m2 | 109
INNE ROBOTY
1 | 40 | STWiORB D-02.01.01 | Ręczne przekopy kontrolne | szt | 5
|  |  | RAZEM KOSZTORYS NETTO | zł
|  |  | PODATEK VAT 23% | zł
|  |  | RAZEM KOSZTORYS BRUTTO | zł

## STR_TYT_PR
Robimart Sp z o.o. |  |  |  | ul. Staszica 1, 05-800 Pruszków
PRZEDMIAR ROBÓT
Klasyfikacja robót wg Wspólnego Słownika Zamówień
45233123-7 | Roboty budowlane w zakresie dróg podrzędnych
45233162-2 | Roboty budowlane w zakresie ścieżek rowerowych
45233161-5 | Roboty budowlane w zakresie ścieżek pieszych
NAZWA INWESTYCJI: |  | Rozbudowa dróg gminnych - ul. Geodetów i ul. Energetycznej w Piasecznie, Józefosławiu, Julianowie i Mysiadle wraz z budową odcinka drogi gminnej – ul. 9KDL w Mysiadle. ODCINEK 9KDL
ADRES INWESTYCJI: |  | Gmina Piaseczno i Gmina Lesznowola
INWESTOR: |  | Burmistrz Miasta i Gminy Piaseczno
ADRES INWESTORA: |  | ul. Kościuszki 5
05-500 Piaseczno
BRANŻA: |  | Drogowa
SPORZĄDZIŁ KALKULACJĘ: |  |  | inż. Mariusz Jaciubek
DATA OPRACOWANIA: |  |  | 24.08.2020
OPRACOWAŁ: