## PR
PRZEDMIAR ROBÓT
ROZBUDOWA DROGI GMINNEJ - ULICY ENERGETYCZNEJ W PIASECZNIE NA ODCINKU OD ISTNIEJĄCEGO RONDA PRZY FASHION HOUSE OUTLET CENTER DO UL. RUBINOWEJ Branża drogowa
| Lp. | Podstawa | Opis | jedn. obm. | Obmiar | Cena jedn. | Wartość
ROBOTY PRZYGOTOWAWCZE
1 | 1 | STWiORB D-01.01.01 | Wytyczenie trasy drogowej i jej punktów wysokościowych | km | 0.5
1 | 2 | STWiORB D-01.02.01 | Mechaniczne karczowanie zagajników gęstych | ha | 0.1
1 | 3 | STWiORB D-01.02.01 | Mechaniczne ścinanie drzew o średnicy do 15 cm z karczowaniem pni oraz wywiezieniem dłużyc, gałęzi i karpiny na odl. do 2 km | szt. | 33
1 | 4 | STWiORB D-01.02.01 | Mechaniczne ścinanie drzew o średnicy 16-35 cm z karczowaniem pni oraz wywiezieniem dłużyc, gałęzi i karpiny na odl. do 2 km | szt. | 34
1 | 5 | STWiORB D-01.02.01 | Mechaniczne ścinanie drzew o średnicy 36-45 cm z karczowaniem pni oraz wywiezieniem dłużyc, gałęzi i karpiny na odl. do 2 km | szt. | 5
1 | 6 | STWiORB D-01.02.01 | Mechaniczne ścinanie drzew o średnicy 46-55 cm z karczowaniem pni oraz wywiezieniem dłużyc, gałęzi i karpiny na odl. do 2 km | szt. | 4
1 | 7 | STWiORB D-01.02.01 | Mechaniczne ścinanie drzew o średnicy 56-65 cm z karczowaniem pni oraz wywiezieniem dłużyc, gałęzi i karpiny na odl. do 2 km | szt. | 3
1 | 8 | STWiORB D-01.02.01 | Mechaniczne ścinanie drzew o średnicy 66-75 cm z karczowaniem pni oraz wywiezieniem dłużyc, gałęzi i karpiny na odl. do 2 km | szt. | 1
1 | 9 | STWiORB D-10.03.01 | Regulacja pionowa studzienek dla włazów kanałowych | szt. | 18
1 | 10 | STWiORB D-10.03.01 | Regulacja pionowa studzienek dla zaworów wodociągowych i gazowych | szt. | 18
1 | 11 | STWiORB D-01.02.02 | Zdjęcie warstwy ziemi urodzajnej (humusu) z odwozem na odległość 1 km | m3 | 1872
1 | 12 | STWiORB D-01.02.02 | Dodatek za dalsze 4 km odwozu ziemi urodzajenej | m3 | 1872
1 | 13 | STWiORB D-05.03.11 | Frezowanie nawierzchni bitumicznej o gr. 15cm z odwozem i utylizacją | m2 | 2980
1 | 14 | STWiORB D-01.02.02 | Rozebranie podbudowy z kruszywa gr. 15cm z odwozem i utylizacją | m2 | 2980
1 | 15 | STWiORB D-01.02.02 | Rozebranie nawierzchni z kostki betonowej gr. 8cm na podsypce cementowo-piaskowej z odwozem i utylizacją | m2 | 1180
1 | 16 | STWiORB D-01.02.02 | Rozebranie podbudowy z kruszywa gr. 10cm z odwozem i utylizacją | m2 | 1180
1 | 17 | STWiORB D-01.02.02 | Rozebranie nawierzchni z betonu gr. 15cm z odwozem i utylizacją | m2 | 135
1 | 18 | STWiORB D-01.02.02 | Rozebranie nawierzchni z kruszywa (tłucznia, żużla, destruktu) gr. 15cm z odwozem i utylizacją | m2 | 152
1 | 19 | STWiORB D-01.02.02 | Rozebranie krawężników betonowych na podsypce cementowo-piaskowej z odwozem i utylizacją | m | 855
1 | 20 | STWiORB D-01.02.02 | Rozebranie ław pod krawężniki z betonu z odwozem i utylizacją | m3 | 51.3
1 | 21 | STWiORB D-01.02.02 | Rozebranie obrzeży 8x30 cm na podsypce cementowo-piaskowej z odwozem i utylizacją | m | 635
1 | 22 | STWiORB D-01.02.02 | Rozebranie ogrodzeń (fundament, cokół, słupki, wypełnienie, bramy i furtki) z odwozem i utylizacją | m | 180.2
1 | 23 | STWiORB D-01.02.02 | Rozbiórka budynku | szt | 1
1 | 24 | STWiORB D-07.06.01A | Ogrodzenia z siatki na słupkach stalowych wraz z bramami i furtkami - budowa H=1,5m | m2 | 180.2
| 24 |  | ROBOTY ZIEMNE
1 | 25 | STWiORB D-02.01.01 | Wykonanie wykopu wraz z odwozem urobku i utylizacją | m3 | 4379.685
|  |  | Wykop z tabeli robót ziemnych - wkot W |  | 4488.3
|  |  | Wykop dodatkowy pod zjazdy i wlot |  | 266.1
|  |  | Wykop dodatkowy pod rondo |  | 1108.8
|  |  | Wykop dodatkowy pod ul. Rubinowa - wlot N |  | 331.75
|  |  | Wykop dodatkowy pod ul. Elektroniczną - wlot S |  | 324.7
|  |  | Wykop dodatkowy pod ul. Energetyczną - wlot E |  | 986.5
|  |  | ujęte w rozbiórkach |  | -1254.465
|  |  | ujęte w zdjęciu humusu |  | -1872
1 | 26 | STWiORB D-02.03.01 | Formowanie i zagęszczanie nasypów z gruntu piaszczystego dostarczonego przez Wykonawcę | m3 | 595.2
|  |  | Nasyp z tabeli robót ziemnych - wlot W |  | 139.3
|  |  | Nasyp dodatkowy pod zjazdy i wlot W |  | 347
|  |  | Nasyp dodatkowy pod ul. Rubinowa - wlot N |  | 5.9
|  |  | Nasyp dodatkowy pod ul. Elektroniczną - wlot S |  | 5
|  |  | Nasyp dodatkowy pod ul. Energetyczną - wlot E |  | 98
1 |  |  | JEZDNIA ORAZ ZJAZDY PUBLICZNE
1 | 28 | STWiORB D-04.01.01 | Profilowanie i zagęszczanie podłoża pod warstwy konstrukcyjne nawierzchni | m2 | 6420
1 | 29 | STWiORB D-05.03.13A | Warstwa ścieralna z SMA o grubości 4 cm | m2 | 5860
1 | 30 | STWiORB D-05.03.05B | Wykonanie warstwy wiążącej nawierzchni z betonu asfaltowego o grubości 6 cm | m2 | 5860
1 | 31 | STWiORB D-04.07.01B | Wykonanie podbudowy z betonu asfaltowego gr.10 cm | m2 | 5860
1 | 32 | STWiORB D-04.04.02 | Wykonanie podbudowy z mieszanki kruszywa niezwiązanego (łamanego) C50/30, 0/31,5 gr.25cm | m2 | 6420
1 | 33 | STWiORB D-04.05.01A | Wykonanie warstwy z mieszanki kruszywa związanego hydraulicznie C3/4≤6,0MPa gr.18cm | m2 | 6420
1 | 34 | STWiORB D-04.02.01 | Wykonanie warstwy odsączającej z piasku gr.25cm | m2 | 6420
PIERŚCIEŃ NAJAZDOWY NA RONDZIE
1 | 35 | STWiORB D-04.01.01 | Profilowanie i zagęszczanie podłoża pod warstwy konstrukcyjne nawierzchni | m2 | 60
1 | 36 | STWiORB D-05.03.01 | Nawierzchnie z kostki rzędowej o wysokości 18 cm na podsypce cementowo-piaskowej z wypełnieniem spoin masą epoksydową | m2 | 60
1 | 37 | STWiORB D-04.04.02 | Wykonanie podbudowy z mieszanki kruszywa niezwiązanego (łamanego) C50/30, 0/31,5 gr.25cm | m2 | 60
1 | 38 | STWiORB D-04.05.01a | Wykonanie warstwy z mieszanki kruszywa związanego hydraulicznie C3/4≤6,0MPa gr.18cm | m2 | 60
1 | 39 | STWiORB D-04.02.01 | Wykonanie warstwy odsączającej z piasku gr.25cm | m2 | 60
KONSTRUKCJA ZATOK AUTOBUSOWYCH
1 | 40 | STWiORB D-04.01.01 | Profilowanie i zagęszczanie podłoża pod warstwy konstrukcyjne nawierzchni | m2 | 156.5
1 | 41 | STWiORB D-05.03.04 | Nawierzchnia z betonu C35/45 z włóknem rozproszonym gr. 22 cm, z warstwą poślizgową (geomembrana gładka PE 2x1mm) dylatowana, z nacięciem szczelin i zalaniem masą zalewową | m2 | 132
1 | 42 | STWiORB D-04.06.01b | Wykonanie podbudowy z betonu C12/15 gr.20 cm | m2 | 132
1 | 43 | STWiORB D-04.05.01a | Wykonanie warstwy z mieszanki kruszywa związanego hydraulicznie C3/4≤6,0MPa gr.18cm | m2 | 156.5
1 | 44 | STWiORB D-04.02.01 | Wykonanie warstwy odsączającej z piasku gr.25cm | m2 | 156.5
ZJAZDY INDYWIDUALNE Z KOSTKI BETONOWEJ
1 | 45 | STWiORB D-04.01.01 | Profilowanie i zagęszczanie podłoża pod warstwy konstrukcyjne nawierzchni | m2 | 57
1 | 46 | STWiORB D-05.03.23 | Nawierzchnia z kostki brukowej betonowej Behaton czerwonej grubości 8 cm na podsypce cementowo-piaskowej z wypełnieniem spoin piaskiem. | m2 | 57
1 | 47 | STWiORB D-04.04.02 | Wykonanie podbudowy z mieszanki kruszywa niezwiązanego (łamanego) C50/30, 0/31,5 gr.20cm | m2 | 57
1 | 48 | STWiORB D-04.05.01 | Wykonanie warstwy z mieszanki kruszywa związanego hydraulicznie C1,5/2,0≤4,0MPa gr.15cm | m2 | 57
CHODNIK Z KOSTKI BETONOWEJ
1 | 49 | STWiORB D-04.01.01 | Profilowanie i zagęszczanie podłoża pod warstwy konstrukcyjne nawierzchni | m2 | 1602
1 | 50 | STWiORB D-05.03.23 | Chodniki z kostki brukowej betonowej Holland szarej grubości 8 cm na podsypce cementowo-piaskowej z wypełnieniem spoin piaskiem | m2 | 1602
1 | 51 | STWiORB D-05.03.23 | Wykonanie nawierzchni z płyt betonowych żółtych z wypustkami 40x40x8cm na podsypce cementowo-piaskowej z wypełnieniem spoin piaskiem. | m2 | 1602
1 | 52 | STWiORB D-04.04.02 | Wykonanie podbudowy z mieszanki kruszywa niezwiązanego (łamanego) C50/30, 0/31,5 gr.15cm | m2 | 1602
ŚCIEŻKA ROWEROWA
1 | 53 | STWiORB D-04.01.01 | Profilowanie i zagęszczanie podłoża pod warstwy konstrukcyjne nawierzchni | m2 | 975
1 | 54 | STWiORB D-05.03.05B | Warstwa ścieralna z betonu asfaltowego KR1-2 o grubości 5 cm | m2 | 975
1 | 55 | STWiORB D-04.04.02 | Wykonanie podbudowy z mieszanki kruszywa niezwiązanego (łamanego) C50/30, 0/31,5 gr.15cm | m2 | 975
1 | 56 | STWiORB D-04.04.02 | Wykonanie podbudowy z mieszanki kruszywa niezwiązanego (łamanego) C50/30, 0/31,5 gr.22cm ( w pasie zjazdów) | m2 | 12
KONSTRUKCJA OPASEK SEPARACYJNYCH
1 | 57 | STWiORB D-04.01.01 | Profilowanie i zagęszczanie podłoża pod warstwy konstrukcyjne nawierzchni | m2 | 125
1 | 58 | STWiORB D-05.03.01 | Nawierzchnie z kostki kamiennej surowo-łupanej 8/11 cm na podsypce cementowo-piaskowej | m2 | 125
1 | 59 | STWiORB D-04.04.02 | Wykonanie podbudowy z mieszanki kruszywa niezwiązanego (łamanego) C50/30, 0/31,5 gr.15cm | m2 | 125
ELEMENTY ULIC
1 | 60 | STWiORB D-08.01.01 | Krawężniki betonowe wystające o wymiarach 20x30cm z wykonaniem ław betonowych | m | 1385
1 | 61 | STWiORB D-08.01.01 | Krawężniki betonowe wtopione o wymiarach 20x22 cm z wykonaniem ław betonowych | m | 215
1 | 62 | STWiORB D-08.01.01 | Krawężniki kamienne trapezowe o wymiarach 15x21x30 cm z wykonaniem ław betonowych na podsypce cementowo-piaskowej |  | 65
1 | 63 | STWiORB D-08.01.01 | Oporniki betonowe wtopione o szerokości 12 cm z wykonaniem ław betonowych z oporem na podsypce cementowo-piaskowej | m | 360
1 | 64 | STWiORB D-08.03.01 | Obrzeża betonowe o wymiarach 30x8 cm z wykonaniem ław betonowych z oporem | m | 1990
ROBOTY WYKOŃCZENIOWE
1 | 65 | STWiORB D-09.01.01 | Humusowanie zieleńcy i skarp z obsianiem przy grubości warstwy humusu 5 cm. | m2 | 3670
1 | 66 | STWiORB D-09.01.01 | Humusowanie zieleńcy i skarp z obsianiem,dodatek za każdy dalszy 5 cm humusu. | m2 | 3670
URZĄDZENIA BEZPIECZEŃSTWA RUCHU
1 | 67 | STWiORB D-01.02.04 | Robiórka słupków do znaków | szt | 6
1 | 68 | STWiORB D-01.02.04 | Robiórka tarcz znaków | szt. | 6
1 | 69 | STWiORB D-07.02.01 | Montaż słupków do znaków z rur stalowych - słupki proste | szt. | 48
1 | 70 | STWiORB D-07.02.01 | Montaż słupków do znaków z rur stalowych - słupki odgięte | szt. | 2
1 | 71 | STWiORB D-07.02.01 | Montaż tarcz znaków o pow. ponad 0.3 m2 | szt. | 59
1 | 72 | STWiORB D-07.02.01 | Pionowe znaki drogowe C-9 + U-5a | szt. | 5
1 | 73 | STWiORB D-07.01.01 | Oznakowanie poziome jezdni - na zimno za pomocą masz chemoutwardzalnych grubowarstwowe wykonywane mechanicznie | m2 | 280
1 | 74 | STWiORB D-07.01.01 | Oznakowanie poziome jezdni - na gorąco za pomocą masz termoplastycznych - powierzchnia przejazdów rowerowych w kolorze czerwonym | m2 | 170
1 | 75 | STWiORB D-07.06.02 | Balustrady wygrodzeniowe U-11a | m | 23
INNE ROBOTY
1 | 76 |  | Przełożenie istniejącej kostki betonowej wraz wykoniem podsypki i przeprofilowaniem podbudowy | m2 | 10
1 | 77 | STWiORB D-00.00.00 | Zabezpieczenie osnowy geodezyjnej | szt. | 1
1 | 78 | STWiORB D-02.01.01 | Ręczne przekopy kontrolne | szt | 10
|  |  | RAZEM KOSZTORYS NETTO | zł
|  |  | PODATEK VAT 23% | zł
|  |  | RAZEM KOSZTORYS BRUTTO | zł

## STR_TYT_PR
Robimart Sp z o.o. |  |  |  | ul. Staszica 1, 05-800 Pruszków
PRZEDMIAR ROBÓT
Klasyfikacja robót wg Wspólnego Słownika Zamówień
45233123-7 | Roboty budowlane w zakresie dróg podrzędnych
45233162-2 | Roboty budowlane w zakresie ścieżek rowerowych
45233161-5 | Roboty budowlane w zakresie ścieżek pieszych
NAZWA INWESTYCJI: |  | ROZBUDOWA DROGI GMINNEJ - ULICY ENERGETYCZNEJ W PIASECZNIE NA ODCINKU OD ISTNIEJĄCEGO RONDA PRZY FASHION HOUSE OUTLET CENTER DO UL. RUBINOWEJ
ADRES INWESTYCJI: |  | Piaseczno
INWESTOR: |  | Burmistrz Miasta i Gminy Piaseczno
ADRES INWESTORA: |  | ul. Kościuszki 5
05-500 Piaseczno
BRANŻA: |  | Drogowa
SPORZĄDZIŁ KALKULACJĘ: |  |  | inż. Mariusz Jaciubek
DATA OPRACOWANIA: |  |  | 08.04.2020r
OPRACOWAŁ: