## Kosztorys
Kosztorys ofertowy Zad. 3.2 | [6 empty] | Podział kosztorysu na szafki SOK - Zad. 3.2
Lp. | Podstawa wyceny | Opis | Jedn. miary | Ilość | Cena zł | Wartość zł | SOK 1 | Wartość SOK 1 | SOK 2 | Wartość SOK 2 | SOK 3 | Wartość SOK 3 | SOK 4 | Wartość SOK 4 | SOK 5 | Wartość SOK 5 | SOK 6 | Wartość SOK 6 | SOK 7 | Wartość SOK 7 | SOK 8 | Wartość SOK 8 | SOK 9 | Wartość SOK 9 | SOK 10 | Wartość SOK 10 | SOK 11 | Wartość SOK 11 | SOK 12 | Wartość SOK 12 | SOK 13 | Wartość SOK 13 | SOK 14 | Wartość SOK 14 | SOK 15 | Wartość SOK 15 | pl. Wolności | Wartość pl. Wolności
1 | 2 | 3 | 4 | 5 | 6 | 7 | 8 | (8x6) | 10 | (10x6) | 12 | (12x6) | 14 | (14x6) | 16 | (16x6) | 18 | (18x6) | 20 | (20x6) | 22 | (22x6) | 24 | (24x6) | 26 | (26x6) | 28 | (28x6) | 30 | (30x6) | 32 | (32x6) | 34 | (34x6) | 36 | (36x6) | 38 | (38x6)
Budowa sieci elektroenergetycznej kablowej do 0.4kV wraz z oświetleniem ulicznym w ramach zadania pn.: Modernizacja oświetlenia ulicznego - projekt budowy oświetlenia w Zalesiu Górnym i Dolnym" - zadanie 4 | [6 empty] | Ilość | [zł] | Ilość | [zł] | Ilość | [zł] | Ilość | [zł] | Ilość | [zł] | Ilość | [zł] | Ilość | [zł] | Ilość | [zł] | Ilość | [zł] | Ilość | [zł] | Ilość | [zł] | Ilość | [zł] | Ilość | [zł] | Ilość | [zł] | Ilość | [zł] | Ilość | [zł]
1 |  | Budowa oświetlenia | [6 empty] | ETAP 1 | [5 empty] | ETAP 2 | [9 empty] | ETAP 3
1 d.1 | KNR-W 2-01 0109-07 | Ręczne obcinanie gałęzi | szt | 52 |  |  |  |  | 4 |  | 4 |  | 4 |  | 4 |  |  |  | 4 |  | 4 |  | 4 |  | 4 |  | 4 |  | 4 |  | 4 |  | 4 |  | 4 |  | 0
2 d.1 | KNNR 5 072101 z.sz.2.14. 9902-01 STWiOR 5.7 | Cięcie nawierzchni z mas mineralno-asfaltowych na głębokość 5 cm - roboty obok czynnego pasa jezdni (26-75 poj/h) | m | 6793.7667 |  |  |  |  | 806.5541 |  | 677.4906 |  | 829.8521 |  | 349.4698 |  |  |  | 230.0214 |  | 418.9939 |  | 872.3801 |  | 370.1791 |  | 428.609 |  | 523.65 |  | 603.8986 |  | 305.8323 |  | 376.8357 |  | 0
3 d.1 | KNR 2-31 0803-03 STWiOR 5.7 | Mechaniczne rozebranie nawierzchni z mieszanek mineralno-bitumicznych o grubości 4 cm | m2 | 1698.4417 |  |  |  |  | 201.6385 |  | 169.3727 |  | 207.463 |  | 87.3674 |  |  |  | 57.5053 |  | 104.7485 |  | 218.095 |  | 92.5448 |  | 107.1522 |  | 130.9125 |  | 150.9746 |  | 76.4581 |  | 94.2089 |  | 0
4 d.1 | KNR 2-31 0803-04 STWiOR 5.7 | Mechaniczne rozebranie nawierzchni z mieszanek mineralno-bitumicznych - za każdy dalszy 1 cm grubości | m2 | 3396.8834 |  |  |  |  | 403.277 |  | 338.7453 |  | 414.926 |  | 174.7349 |  |  |  | 115.0107 |  | 209.497 |  | 436.1901 |  | 185.0896 |  | 214.3045 |  | 261.825 |  | 301.9493 |  | 152.9161 |  | 188.4178 |  | 0
5 d.1 | KNR 2-31 0815-02 z.o.2. 13. 9902-01 STWiOR 5.7 | Rozebranie chodników, wysepek przystankowych i przejść dla pieszych z płyt betonowych 50x50x7 cm na podsypce piaskowej 26-75 pojazdów na godzinę | m2 | 2210.0205 |  |  |  |  | 262.373 |  | 220.3885 |  | 269.9519 |  | 113.6829 |  |  |  | 74.8262 |  | 136.2992 |  | 283.7863 |  | 120.4197 |  | 139.427 |  | 170.344 |  | 196.4489 |  | 99.4876 |  | 122.5851 |  | 0
6 d.1 | KNR 2-31 0805-03 z.o.2. 13. 9902-01 STWiOR 5.7 | Ręczne rozebranie nawierzchni z kostki kamiennej nieregularnej o wysokości 8 cm na podsypce ce-mentowo-piaskowej 26-75 pojazdów na godzinę | m2 | 4575.561 |  |  |  |  | 543.2093 |  | 456.2859 |  | 558.9004 |  | 235.3658 |  |  |  | 154.918 |  | 282.1899 |  | 587.5428 |  | 249.3134 |  | 288.6656 |  | 352.6751 |  | 406.7221 |  | 205.9762 |  | 253.7966 |  | 0
7 d.1 | KNNR 5 070102 STWiOR 5.5 | Kopanie rowów dla kabli w sposób ręczny w gruncie kat. III | m3 | 2056.9561 |  |  |  |  | 244.2013 |  | 205.1246 |  | 251.2552 |  | 105.8093 |  |  |  | 69.6438 |  | 126.8592 |  | 264.1315 |  | 112.0795 |  | 129.7704 |  | 158.5461 |  | 182.843 |  | 92.5972 |  | 114.0949 |  | 0
8 d.1 | KNNR 5 070105 z.sz.2.14. 9902-02 STWiOR 5.5 | Kopanie rowów dla kabli w sposób mechaniczny w gruncie kat. III-IV - roboty obok czynnego pasa jezdni (26-130 poj/h) | m3 | 3085.8434 |  |  |  |  | 366.3505 |  | 307.7277 |  | 376.9328 |  | 158.7351 |  |  |  | 104.4796 |  | 190.3141 |  | 396.2498 |  | 168.1416 |  | 194.6814 |  | 237.8507 |  | 274.3009 |  | 138.9142 |  | 171.1651 |  | 0
9 d.1 | KNNR 5 070501 STWiOR 5.8 | Ułożenie rur osłonowych giętkich fi75 | m | 20561 |  |  |  |  | 2454 |  | 2064 |  | 2496 |  | 1056 |  |  |  | 695 |  | 1285 |  | 2610 |  | 1187 |  | 1386 |  | 1529 |  | 1801 |  | 923 |  | 1075 |  | 0
10 d.1 | KNNR 5 070501 STWiOR 5.8 | Ułożenie rur osłonowych sztywnych dwudzielnych fi 83 mm | m | 57 |  |  |  |  | 0 |  | 8 |  | 6 |  | 0 |  |  |  | 0 |  | 0 |  | 2 |  | 0 |  | 13 |  | 20 |  | 0 |  | 8 |  | 0 |  | 0
11 d.1 | KNNR 5 072402 STWiOR 5.8 | Wykopy pionowe ręczne dla urządzenia przecisko-wego wraz z jego zasypaniem w gruncie nienawod-nionym kat.III-IV | m3 | 288 |  |  |  |  | 36 |  | 24 |  | 33 |  | 12 |  |  |  | 3 |  | 24 |  | 33 |  | 27 |  | 18 |  | 18 |  | 18 |  | 24 |  | 18 |  | 0
12 d.1 | KNNR 5 072302 STWiOR 5.8 | Przewierty mechaniczne dla rury o śr.do 125 mm pod obiektami | m | 801 |  |  |  |  | 114 |  | 77 |  | 82 |  | 39 |  |  |  | 10 |  | 71 |  | 82 |  | 79 |  | 44 |  | 41 |  | 57 |  | 45 |  | 60 |  | 0
13 d.1 | KNNR 5 071302 STWiOR 5.6 | Układanie kabli o masie do 1.0 kg/m w rurach, pustakach lub kanałach zamkniętych - YAKXS 4x25 | m | 22949 |  |  |  |  | 2758 |  | 2296 |  | 2740 |  | 1168 |  |  |  | 767 |  | 1421 |  | 2862 |  | 1315 |  | 1622 |  | 1721 |  | 2009 |  | 1019 |  | 1251 |  | 0
14 d.1 | KNNR 5 060502 STWiOR 5.4 | Montaż uziomów poziomych w wykopie o głębokości do 0.6 m; kat.gruntu III | m | 20162 |  |  |  |  | 2409 |  | 2006 |  | 2427 |  | 1029 |  |  |  | 676 |  | 1235 |  | 2548 |  | 1097 |  | 1336 |  | 1560 |  | 1789 |  | 899 |  | 1151 |  | 0
15 d.1 | KNNR 5 090705 STWiOR 5.4 | Mechaniczne pogrążanie uziomów pionowych prętowych w gruncie kat III | m | 1458 |  |  |  |  | 180 |  | 162 |  | 90 |  | 90 |  |  |  | 72 |  | 108 |  | 90 |  | 72 |  | 126 |  | 144 |  | 126 |  | 72 |  | 126 |  | 0
16 d.1 | KNNR 5 06030700 STWiOR 5.4 | Przewody uziemiające i wyrównawcze w kanałach odkrytych na słupach. Montaż na słupach, bednarka o przekroju do 200 mm2 | 100 m | 0.2 |  |  |  |  | 0 |  | 0 |  | 0 |  | 0 |  |  |  | 0 |  | 0 |  | 0 |  | 0.2 |  | 0 |  | 0 |  | 0 |  | 0 |  | 0 |  | 0
17 d.1 | KNNR 5 06110100 STWiOR 5.4 | Łączenie przewodów instalacji odgomowej lub przewodów wyrównawczych. Miejsce wykonania spawu -w wykopie, przewód - bednarka o przekroju do 120 mm2 | 100 szt | 3.24 |  |  |  |  | 0.4 |  | 0.36 |  | 0.2 |  | 0.2 |  |  |  | 0.16 |  | 0.24 |  | 0.2 |  | 0.16 |  | 0.28 |  | 0.32 |  | 0.28 |  | 0.16 |  | 0.28 |  | 0
18 d.1 | KNNR 5 072610 STWiOR 5.6 | Zarobienie na sucho końca kabla 5-żyłowego o przekroju żył do 50 mm2 na napięcie do 1 kV o izolacji i powłoce z tworzyw sztucznych | szt. | 1246 |  |  |  |  | 156 |  | 120 |  | 126 |  | 60 |  |  |  | 40 |  | 72 |  | 130 |  | 68 |  | 122 |  | 100 |  | 108 |  | 52 |  | 92 |  | 0
19 d.1 | KNNR 5 070202 STWiOR 5.6 | Zasypywanie rowów dla kabli wykonanych ręcznie w gruncie kat. III | m3 | 2056.9561 |  |  |  |  | 244.2013 |  | 205.1246 |  | 251.2552 |  | 105.8093 |  |  |  | 69.6438 |  | 126.8592 |  | 264.1315 |  | 112.0795 |  | 129.7704 |  | 158.5461 |  | 182.843 |  | 92.5972 |  | 114.0949 |  | 0
20 d.1 | KNNR 5 070205 z.sz.2.14. 9902-02 STWiOR 5.6 | Zasypywanie rowów dla kabli wykonanych mechanicznie w gruncie kat. III-IV - roboty obok czynnego pasa jezdni (26-130 poj/h) | m3 | 3085.8434 |  |  |  |  | 366.3505 |  | 307.7277 |  | 376.9328 |  | 158.7351 |  |  |  | 104.4796 |  | 190.3141 |  | 396.2498 |  | 168.1416 |  | 194.6814 |  | 237.8507 |  | 274.3009 |  | 138.9142 |  | 171.1651 |  | 0
21 d.1 | KNNR55 0902-07 STWiOR 5.4 | Montaż konstrukcji stalowych i osprzętu linii napowietrznej nn - ogranicznik przepięć | szt. | 2 |  |  |  |  | 0 |  | 0 |  | 0 |  | 0 |  |  |  | 0 |  | 0 |  | 0 |  | 2 |  | 0 |  | 0 |  | 0 |  | 0 |  | 0 |  | 0
22 d.1 | KNNR55 0902-07 STWiOR 5.4 | Montaż konstrukcji stalowych i osprzętu linii napowietrznej nn - zasisk odgałężny dwustronnie przebi-jajacy | szt. | 8 |  |  |  |  | 0 |  | 0 |  | 0 |  | 0 |  |  |  | 0 |  | 0 |  | 0 |  | 8 |  | 0 |  | 0 |  | 0 |  | 0 |  | 0 |  | 0
23 d.1 | KNNR55 1001-01 STWiOR 5.2 | Montaż i stawianie słupów oświetleniowych o masie do 100 kg z fundamentem h=6m | szt. | 283 |  |  |  |  | 21 |  | 38 |  | 2 |  | 28 |  |  |  | 1 |  | 11 |  | 36 |  | 6 |  | 30 |  | 30 |  | 41 |  | 8 |  | 31 |  | 0
24 d.1 | KNNR55 1001-01 STWiOR 5.2 | Montaż i stawianie słupów oświetleniowych o masie do 100 kg z fundamentem h=6,5m | szt. | 314 |  |  |  |  | 55 |  | 20 |  | 59 |  | 0 |  |  |  | 17 |  | 23 |  | 27 |  | 26 |  | 29 |  | 18 |  | 11 |  | 16 |  | 13 |  | 0
25 d.1 | KNNR 5 100201 STWiOR 5.2 | Montaż wysięgników rurowych o masie do 15 kg na słupie - długość ramienia 0,5m | szt. | 57 |  |  |  |  | 12 |  | 0 |  | 0 |  | 0 |  |  |  | 0 |  | 0 |  | 19 |  | 26 |  | 0 |  | 0 |  | 0 |  | 0 |  | 0 |  | 0
26 d.1 | KNNR 5 100201 STWiOR 5.2 | Montaż wysięgników rurowych o masie do 15 kg na słupie - długość ramienia 1,0m | szt. | 259 |  |  |  |  | 9 |  | 37 |  | 0 |  | 28 |  |  |  | 1 |  | 17 |  | 35 |  | 0 |  | 30 |  | 30 |  | 41 |  | 0 |  | 31 |  | 0
27 d.1 | KNNR 5 100201 STWiOR 5.2 | Montaż wysięgników rurowych o masie do 15 kg na słupie - długość ramienia 1,5m | szt. | 50 |  |  |  |  | 0 |  | 14 |  | 25 |  | 0 |  |  |  | 0 |  | 8 |  | 0 |  | 0 |  | 0 |  | 0 |  | 0 |  | 0 |  | 3 |  | 0
28 d.1 | KNNR 5 100303 STWiOR 5.3 | Montaż przewodów do opraw oświetleniowych -wciąganie w słupy, rury osłonowe i wysięgniki przy wysokości latarń do 10 m | kpl.przew. | 616 |  |  |  |  | 76 |  | 58 |  | 61 |  | 28 |  |  |  | 18 |  | 35 |  | 63 |  | 41 |  | 59 |  | 48 |  | 53 |  | 24 |  | 44 |  | 8
29 d.1 | KNNR 5 100402 STWiOR 5.3 | Montaż opraw oświetlenia zewnętrznego - oprawa drogowa LED 28W | szt. | 231 |  |  |  |  | 30 |  | 35 |  | 22 |  | 16 |  |  |  | 18 |  | 9 |  | 0 |  | 0 |  | 21 |  | 15 |  | 52 |  | 6 |  | 7 |  | 0
30 d.1 | KNNR 5 100402 STWiOR 5.3 | Montaż opraw oświetlenia zewnętrznego - oprawa drogowa LED 36W | szt. | 237 |  |  |  |  | 46 |  | 8 |  | 28 |  | 0 |  |  |  | 0 |  | 7 |  | 43 |  | 0 |  | 38 |  | 33 |  | 0 |  | 0 |  | 34 |  | 0
31 d.1 | KNNR 5 100402 STWiOR 5.3 | Montaż opraw oświetlenia zewnętrznego - oprawa drogowa LED 41,5W | szt. | 62 |  |  |  |  | 0 |  | 14 |  | 9 |  | 12 |  |  |  | 0 |  | 8 |  | 0 |  | 0 |  | 0 |  | 0 |  | 0 |  | 16 |  | 3 |  | 0
32 d.1 | KNNR 5 100402 STWiOR 5.3 | Montaż opraw oświetlenia zewnętrznego - oprawa drogowa LED 53W | szt. | 53 |  |  |  |  | 0 |  | 0 |  | 0 |  | 0 |  |  |  | 0 |  | 8 |  | 19 |  | 26 |  | 0 |  | 0 |  | 0 |  | 0 |  | 0 |  | 0
33 d.1 | KNNR 5 100402 STWiOR 5.3 | Montaż opraw oświetlenia zewnętrznego - oprawa drogowa LED 62W | szt. | 9 |  |  |  |  | 0 |  | 0 |  | 0 |  | 0 |  |  |  | 0 |  | 0 |  | 0 |  | 9 |  | 0 |  | 0 |  | 0 |  | 0 |  | 0 |  | 0
34 d.1 | KNNR 5 100402 STWiOR 5.3 | Montaż opraw oświetlenia zewnętrznego - oprawa drogowa LED 78W | szt. | 8 |  |  |  |  | 0 |  | 0 |  | 0 |  | 0 |  |  |  | 0 |  | 0 |  | 0 |  | 0 |  | 0 |  | 0 |  | 0 |  | 0 |  | 0 |  | 8
35 d.1 | KNNR 5 100402 STWiOR 5.3 | Montaż opraw oświetlenia zewnętrznego - oprawa przejść dla pieszych LED 75W | szt. | 16 |  |  |  |  | 0 |  | 1 |  | 2 |  | 0 |  |  |  | 0 |  | 3 |  | 1 |  | 6 |  | 0 |  | 0 |  | 1 |  | 2 |  | 0 |  | 0
36 d.1 | KNNR 5 100601 STWiOR 5.3 | Tablica bezpiecznikowa wnękowa | szt. | 597 |  |  |  |  | 76 |  | 58 |  | 61 |  | 28 |  |  |  | 18 |  | 34 |  | 63 |  | 32 |  | 59 |  | 48 |  | 52 |  | 24 |  | 44 |  | 0
37 d.1 | KNNR 5 040301 STWiOR 5.10 | Urządzenia rozdzielcze (zestawy) o masie do 20 kg na fundamencie prefabrykowanym - szafka SOK | szt. | 13 |  |  |  |  | 1 |  | 1 |  | 1 |  | 1 |  |  |  | 1 |  | 1 |  | 1 |  | 1 |  | 1 |  | 1 |  | 1 |  | 1 |  | 1 |  | 0
38 d.1 | KNNR 5 100501 STWiOR 5.10 | Montaż rur osłonowych stalowych na słupie - rura osłonowa odp. na UV fi50 - uchwyty | m | 6 |  |  |  |  | 0 |  | 0 |  | 0 |  | 0 |  |  |  | 0 |  | 0 |  | 0 |  | 6 |  | 0 |  | 0 |  | 0 |  | 0 |  | 0 |  | 0
39 d.1 | KNR 2-31 0511-03 STWiOR 5.7 | Przywrócenie terenu do stanu pierwotnego - odtworzenie dla prowadzenia linii kablowej - Nawierzchnie z kostki brukowej betonowej o grubości 8 cm na podsypce cementowo-piaskowej - kostka z demontażu 0,8 | m2 | 4575.561 |  |  |  |  | 543.2093 |  | 456.2859 |  | 558.9004 |  | 235.3658 |  |  |  | 154.918 |  | 282.1899 |  | 587.5428 |  | 249.3134 |  | 288.6656 |  | 352.6751 |  | 406.7221 |  | 205.9762 |  | 253.7966 |  | 0
40 d.1 | KNR 2-31 0502-06 z.o.2. 13. 9902-01 STWiOR 5.7 | Przywrócenie terenu do stanu pierwotnego - odtworzenie dla prowadzenia linii kablowej - Chodniki z płyt betonowych 50x50x7 cm na podsypce piaskowej z wypełnieniem spoin piaskiem 26-75 pojazdów na godzinę - płytki chodnikowe z demontażu 0,8 | m2 | 2210.0205 |  |  |  |  | 262.373 |  | 220.3885 |  | 269.9519 |  | 113.6829 |  |  |  | 74.8262 |  | 136.2992 |  | 283.7863 |  | 120.4197 |  | 139.427 |  | 170.344 |  | 196.4489 |  | 99.4876 |  | 122.5851 |  | 0
41 d.1 | KNR 2-31 0504-05 z.o.2. 13. 9902-01 STWiOR 5.7 | Przywrócenie terenu do stanu pierwotnego - odtworzenie dla prowadzenia linii kablowej - Chodniki z asfaltu lanego na mieszance żwirowej - grubość warstwy 2 cm 26-75 pojazdów na godzinę | m2 | 1698.4417 |  |  |  |  | 201.6385 |  | 169.3727 |  | 207.463 |  | 87.3674 |  |  |  | 57.5053 |  | 104.7485 |  | 218.095 |  | 92.5448 |  | 107.1522 |  | 130.9125 |  | 150.9746 |  | 76.4581 |  | 94.2089 |  | 0
42 d.1 | KNR 2-31 0504-06 z.o.2. 13. 9902-01 STWiOR 5.7 | Chodniki z asfaltu lanego na mieszance żwirowej - za każdy dalszy 1 cm grubości warstwy | m2 | 5095.325 |  |  |  |  | 604.9156 |  | 508.118 |  | 622.3891 |  | 262.1023 |  |  |  | 172.516 |  | 314.2455 |  | 654.2851 |  | 277.6343 |  | 321.4567 |  | 392.7375 |  | 452.9239 |  | 229.3742 |  | 282.6268 |  | 0
43 d.1 | KNNR-W 9 1110-04 | Malowanie znaków, liter i cyfr o wys. 5-19 cm | szt. | 597 |  |  |  |  | 76 |  | 58 |  | 61 |  | 28 |  |  |  | 18 |  | 34 |  | 63 |  | 32 |  | 59 |  | 48 |  | 52 |  | 24 |  | 44 |  | 0
2 |  | Pomiary i roboty pozostałe | [6 empty] | ETAP 1 | [5 empty] | ETAP 2 | [9 empty] | ETAP 3
44 d.2 | KNNR 5 130102 STWiOR 6.4 | Sprawdzenie i pomiar 3-fazowego obwodu elektrycznego niskiego napięcia | pomiar | 37 |  |  |  |  | 4 |  | 4 |  | 3 |  | 2 |  |  |  | 2 |  | 2 |  | 3 |  | 2 |  | 4 |  | 4 |  | 2 |  | 2 |  | 3 |  | 0
45 d.2 | KNNR 5 130204 STWiOR 6.3 | Badanie linii kablowej nn - kabel 5-żyłowy | odc. | 623 |  |  |  |  | 78 |  | 60 |  | 63 |  | 30 |  |  |  | 20 |  | 36 |  | 65 |  | 34 |  | 61 |  | 50 |  | 54 |  | 26 |  | 46 |  | 0
46 d.2 | KNNR 5 130401 STWiOR 6.3 | Badania i pomiary instalacji uziemiającej (pierwszy pomiar) | szt. | 81 |  |  |  |  | 10 |  | 9 |  | 5 |  | 5 |  |  |  | 4 |  | 6 |  | 5 |  | 4 |  | 7 |  | 8 |  | 7 |  | 4 |  | 7 |  | 0
47 d.2 | KNNR 5 130501 STWiOR 6.4 | Sprawdzenie samoczynnego wyłączania zasilania (pierwsza próba) | prób. | 37 |  |  |  |  | 4 |  | 4 |  | 3 |  | 2 |  |  |  | 2 |  | 2 |  | 3 |  | 2 |  | 4 |  | 4 |  | 2 |  | 2 |  | 3 |  | 0
48 d.2 | kalk. własna | Obsługa geodezyjna | szt | 0.81853 |  |  |  |  | 0.097175 |  | 0.081625 |  | 0.099982 |  | 0.042105 |  |  |  | 0.027713 |  | 0.050481 |  | 0.10511 |  | 0.0446 |  | 0.05164 |  | 0.06309 |  | 0.072759 |  | 0.036847 |  | 0.045402 |  | 0
49 d.2 | kalk. własna | Zajęcie pasa drogowego | szt | 0.81853 |  |  |  |  | 0.097175 |  | 0.081625 |  | 0.099982 |  | 0.042105 |  |  |  | 0.027713 |  | 0.050481 |  | 0.10511 |  | 0.0446 |  | 0.05164 |  | 0.06309 |  | 0.072759 |  | 0.036847 |  | 0.045402 |  | 0
50 d.2 | kalk. własna | Nadzory branżowe | szt | 0.81853 |  |  |  |  | 0.097175 |  | 0.081625 |  | 0.099982 |  | 0.042105 |  |  |  | 0.027713 |  | 0.050481 |  | 0.10511 |  | 0.0446 |  | 0.05164 |  | 0.06309 |  | 0.072759 |  | 0.036847 |  | 0.045402 |  | 0
51 d.2 |  | Demontaż oświetlenia | [6 empty] | ETAP 1 | [5 empty] | ETAP 2 | [9 empty] | ETAP 3
52 d.2 | KNNR 9 100206 STWiOR 5.11 | Demontaż wysięgników rurowych o ciężarze do 30 kg mocowanych na słupie lub ścianie | szt. | 487 |  |  |  |  | 58 |  | 49 |  | 60 |  | 26 |  |  |  | 16 |  | 30 |  | 63 |  | 26 |  | 30 |  | 37 |  | 44 |  | 21 |  | 27 |  | 0
53 d.2 | KNNR 9 100503 STWiOR 5.11 | Demontaż opraw oświetlenia zewnętrznego na trzpieniu słupa lub wysięgniku | kpl. | 490 |  |  |  |  | 58 |  | 48 |  | 59 |  | 25 |  |  |  | 16 |  | 30 |  | 62 |  | 26 |  | 30 |  | 37 |  | 43 |  | 21 |  | 27 |  | 8
Wartość kosztorysowa robót bez podatku VAT
Podatek VAT
Ogółem wartość kosztorysowa robót