## Sheet1
Lp. | Nr spec. techn. | ZADANIE 2 | Jednostka | Ilość | Cena zł | Wartość zł (5 x 6)
1 | 2 | 3 | 4 | 5 | 6 | 7
KOSZTORYS PRZETARGOWY - przebudowa drogi gminnej ul. Puławskiej na odcinku od ul. Chyliczkowskiej do ul. Sienkiewicza w Piasecznie. ROBOTY DROGOWE, GOSPODARKA ISTNIEJĄCĄ ZIELENIĄ I STAŁA ORGANIZACJA RUCHU
3 |  | ROBOTY W ZAKRESIE KSZTAŁTOWANIA TERENÓW ZIELONYCH
3.1 |  | Przygotowanie terenu pod zieleń istniejącą i projektowaną
38 d.3.1 | D-09.01.01 | Orka glebogryzarką, kat. gruntu III | ha | 0.1383
39 d.3.1 | D-09.01.01 | Ekran HDPE kierunkujący korzenie żebrowany (h= 60 cm) | m | 988
40 d.3.1 | D-09.01.01 | Moduł kierunkujący korzenie (180x180 cm; h= 50 cm) | szt | 7
41 d.3.1 | D-09.01.01 | Zestaw nawadniająco-napowietrzający dla drzew (rura perforowana śr. 60 mm, dł. 8 m, 2x wlew z aluminum, kwadratowy montowany w wycięciu płyty chodnikowej) | szt. | 18
42 d.3.1 | D-09.01.01 | Podłoża pod kanały i obiekty z materiałów sypkich (żwir płukany 8-16 mm) grubości 20 cm | m3 | 3.52
43 d.3.1 | D-09.01.01 | System stabilizujący (kotwienie bryły korzeniowej) dla drzew o obwodzie do 45 cm | szt. | 7
44 d.3.1 | D-09.01.01 | Zestaw nawadniająco-napowietrzający dla drzew (rura perforowana śr. 60 mm, dł. 3 m, wlew z aluminum, okrągły montowany w kracie zabezpieczającej drzewo) | szt. | 7
45 d.3.1 | D-09.01.01 | Ręczne rozrzucenie ziemi urodzajne na terenie płaskim grubość warstwy 2 cm | ha | 0.1543
46 d.3.1 | D-09.01.01 | Ręczne rozrzucenie ziemi urodzajnej na terenie płaskim - dodatek za każdy następny 1 cm grubość warstwy - za nast. 38 cm | ha | 0.1543
47 d.3.1 | D-09.01.01 | Montaż zespołu cel antykompresyjnych o nośności 550 kPa | szt. | 180
48 d.3.1 | D-09.01.01 | Montaż zespołu cel antykompresyjnych o nośności 260 kPa | szt. | 448
49 d.3.1 | D-09.01.01 | Wypełnienie cel antykompresyjnych substratem | m3 | 46,5
50 d.3.1 | D-09.01.01 | Materiał - substrat do wypłeniania cel antykompresyjnych | m3 | 46.5
51 d.3.1 | D-09.01.01 | Wypełnienie niecki pod bryłą korzeniową drzewa oraz obsyp-ka bryły korzeniowej jako wypełnienie modułu kierunkującego korzenie substratem | m3 | 8,4
52 d.3.1 | D-09.01.01 | Materiał - substrat do wypłeniania modułu kiernkującego korzenie | m3 | 8.4
53 d.3.1 | D-09.01.01 | Separacja warstw gruntu geowłókniną 190 g/m2 układanąj sposobem ręcznym | m2 | 1 395,00
54 d.3.1 | D-09.01.01 | Separacja warstw gruntu geowłókniną dwuwarstwową PP wzmocnioną siatką PE układaną sposobem ręcznym | m2 | 93
55 d.3.1 | D-09.01.01 | Rozścielenie ziemi strukturalnej z domieszką hydroabsorben-tu | m3 | 546,30
56 d.3.1 | D-09.01.01 | Materiał - ziemia strukturalna z domieszką hydroabsorbentu | m3 | 546.3
57 d.3.1 | D-09.01.01 | Rozścielenie ziemi strukturalnej (warstwa drenażowa) | m3 | 9.3
58 d.3.1 | D-09.01.01 | Materiał - ziemia strukturalna | m3 | 9.3
59 d.3.1 | D-09.01.01 | Rozścielenie warstwy żwiru płukanego 8-16 mm - grub. warstwy 2 cm | m2 | 9.3
60 d.3.1 | D-09.01.01 | Rozścielenie warstwy drenażowej ze żwiru płukanego 8-16 mm - dod.za każdy nast. 1 cm grub.warstwy - za nast. 8 cm | m2 | 9.3
74 d.3.4 | D-09.01.01 | Montaż krat (1,6x1,6 m) zabezpieczających korzenie i pnie drzew | szt | 18
RAZEM NETTO | [5 empty] | 0