## a
PRZEDMIAR ROBÓT: BRANŻA MOSTOWA
Nazwa zadania: |  |  |  |  | Budowa przepustu oraz rozbiórka i budowa rurociągu realizowane w ramach zadania pn.: „Budowa drogi gminnej 1KDL w Jazgarzewie".
Lp. | Podstawy |  |  |  | Rodzaje robót, opis robót, lokalizacja lub nr rysunku z projektu oraz obliczenie ilości jednostek przedmiarowych |  |  | Jednostka
[8 empty] | Nazwa | Ilość
| M.01 | .00 | .00 |  | ROBOTY PRZYGOTOWAWCZE
1. | M.01 | .01 | .01 |  | Obsługa geodezyjna
1.1 | M.01 | .01 | .01 | .11 | Wytyczenie obiektu |  |  | rycz. | 1
[5 empty] | Roboty związane z wytyczeniem i obsługą geodezyjną budowy obiektu | 1 | rycz.
[5 empty] | Osadzenie znaków wysokościowych | 2 | szt.
[5 empty] | Osadzenie stałych punktów wysokościowych | 1 | szt.
| M.11 | .00 | .00 |  | FUNDAMENTOWANIE
2. | M.11 | .01 | .02 |  | Wykonanie wykopów fundamentowych
2.1 | M.11 | .01 | .02 | .11 | Wykonanie wykopów fundamentowych w gruntach nieskalistych |  |  | m3 | 1389.5
[5 empty] | Wykonanie wykopów wraz z odwodnieniem i zabezpieczeniem skarp oraz projektami roboczymi: | 1389.5 | m3
3. | M.11 | .01 | .04 |  | Zasypanie wykopów z zagęszczeniem
3.1 | M.11 | .01 | .04 | .11 | Zasypanie wykopów z zagęszczeniem z gruntu przepuszczalnego |  |  | m3 | 1543.5
[5 empty] | Zasypka przestrzeni za przepustem i rurociągiem, formowanie skarpy: | 1543.5 | m3
4. | M.11 | .01 | .08 |  | Wzmocnienie podłoża fundamentów bezpośrednich poprzez wymianę gruntu
4.1 | M.11 | .01 | .08 | .11 | Wykonanie wzmocnienia podłoża fundamentów „bezpośrednich” poprzez wymianę na grunt nośny |  |  | m3 | 974.25
[5 empty] | Wymiana gruntu pod przepustem i rurociągiem | 974.25 | m3
5. | M.11 | .01 | .09 |  | Ścianki szczelne
5.1 | M.11 | .01 | .09 | .11 | Wbicie ścianek szczelnych (do wyciągnięcia) |  |  | m | 10
[5 empty] | Wykonanie i rozbiórka zabezpieczenia z grodzic stalowych dł 8m | 10 | m
| M.12 | .00 | .00 |  | ZBROJENIE
6. | M.12 | .01 | .03 |  | Zbrojenie stalą klasy A-IIIN
6.1 | M.12 | .01 | .03 | .11 | Zbrojenie stalą klasy A-IIIN |  |  | kg | 23884.5
Przygotowanie i montaż zbrojenia na budowie stalą klasy A-IIIN Bst500S (wg wykazów zbrojenia w części rysunkowej):
[5 empty] | Wylot: | 3360.6 | kg
[5 empty] | Wlot i ściana oporowa: | 7812.8 | kg
[5 empty] | Płyta zespalająca: | 1616.8 | kg
[5 empty] | płyty przejściowe | 4622.9 | kg
[5 empty] | Fundament pod bariery: | 6471.4 | kg
[5 empty] | Razem: | 23884.5 | kg
`
| M.13 | .00 | .00 |  | BETON
7. | M.13 | .01 | .00 |  | Beton konstrukcyjny
7.1 | M.13 | .01 | .01 | .11 | Beton konstrukcyjny klasy C30/37 |  |  | m3 | 141.9
[5 empty] | Wylot: | 14.8 | m3
[5 empty] | Wlot i ściana oporowa: | 42.6 | m3
[5 empty] | Płyta zespalająca: | 10.8 | m3
[5 empty] | płyty przejściowe | 22 | m3
[5 empty] | Fundament pod bariery: | 51.7 | m3
[5 empty] | Razem: | 141.9 | m3
8. | M.13 | .02 | .01 |  | Beton niekonstrukcyjny
8.1 | M.13 | .02 | .01 | .11 | Beton niekonstrukcyjny C12/15 |  |  | m3 | 10.88
Beton niekonstrukcyjny (C12/15):
[5 empty] | pod płytami przejściowymi gr 10 cm | 10.88 | m3
[5 empty] | Razem | 10.88 | m3
9. | M.13 | .03 | .04 |  | Prefabrykaty żelbetowe
9.1 | M.13 | .03 | .04 | .01 | Prefabrykowane przepusty skrzynkowe |  |  | m | 12
[5 empty] | Zakup i montaż prefabrykatów skrzynkowych 2x2 m wraz zwykonaniem ławy z gruntu stabilizowanego cementem: | 12 | m
9.2 | M.13 | .03 | .04 | .02 | Prefabrykowane rury żwelbetowe |  |  | m | 20
[5 empty] | Zakup i montaż prefabrykowanych rur żelbetowych fi 900 mm wraz zwykonaniem ławy z gruntu stabilizowanego cementem: | 20 | m
| M.15 | .00 | .00 |  | IZOLACJE , NAWIERZCHNIE I PODBUDOWY
10. | M.15 | .01 | .01 |  | Izolacja cienka
10.1 | M.15 | .01 | .01 | .11 | Izolacja cienka wykonywana na zimno |  |  | m2 | 580.66
Izolacja cienka wykonywana na zimno Abizol R+2xP:
[5 empty] | betonowe powierzchnie płyty zespalającej (spód i boki): | 29.92 | m2
[5 empty] | płyty przejsciowe (górne i boczne powierzchie) | 123.6 | m2
[5 empty] | powierzchnie wlotu, wylotu i ściany oporowej stykające siez gruntem | 81.42 | m2
[5 empty] | powierzchnie fundamentu bariery stykajace się z gruntem: | 275.52 | m2
[5 empty] | powierzchnie rurociągu stykajace się z gruntem | 70.2 | m2
[5 empty] | Razem | 580.66 | m2
11. | M.15 | .03 | .01 |  | Izolacja gruba
11.1 | M.15 | .03 | .01 | .11 | Izolacja gruba z papy zgrzewalnej |  |  | m2 | 115.77
Izolacja gruba z papy zgrzewalnej:
[5 empty] | boczne powierzchnie przewodu przepustu wraz z powierzchniż sciany wlotów i wylotów od strony zasypki | 60 | m2
[5 empty] | górna powierzchnia płyty zespalającej wraz z wywinieciem 50 cm na płytę przejściową | 55.77
[5 empty] | Razem | 115.77 | m2
| M.18 | .00 | .00 |  | DYLATACJE
12. | M.18 | .01 | .02 |  | Uciąglenie nawierzchni
12.1 | M.18 | .01 | .02 | .11 | Uciąglenie nawierzchni siatkami polimerowymi |  |  | m | 15
[5 empty] | Wykonanie uciąglenia nawierzchni siatkami polimerowymi | 15 | m
| M.19 | .00 | .00 |  | URZĄDZENIE BEZPIECZEŃSTWA RUCHU
13. | M.19 | .01 | .03 |  | Bariery ochronne
13.1 | M.19 | .01 | .03 | .01 | Bariery ochronne na obiektach mostowych z poręczą |  |  | m | 86.1
[5 empty] | Zkup i montaż bariero-poręczy na obiekcie o H=1,2 m | 86.1 | m
14. | M.19 | .01 | .04 |  | Balustrady stalowe na obiektach mostowych
14.1 | M.19 | .01 | .04 | .11 | Balustrady na obiektach mostowych |  |  | kg | 542
[5 empty] | Balustady na obiekcie mostowym szczeblinkowe wraz z kotwami wklejanymi | 542 | kg
| M.20 | .00 | .00 |  | INNE ROBOTY MOSTOWE
15. | M.20 | .01 | .05 |  | Umocnienia cieków
15.1 | M.20 | .01 | .05 | .12 | Umocnienia koryta cieku narzutem kamiennym |  |  | m2 | 67
[5 empty] | Umocnienia koryta cieku narzutem kamiennym wraz z palisadą | 67 | m2
16. | M.20 | .01 | .10 |  | Zabezpieczenie antykorozyjne powierzchni betonowych
16.1 | M.20 | .01 | .10 | .12 | Zabezpieczenie powłoką z podwyższoną zdolnością pokrywania rys |  |  | m2 | 174.16
[5 empty] | Zabezpieczenie powłoka malarską o podwyższonych zdolnościach pokrywania rys (odsłoniete powierzchnie wlotu, wylotu, muruoporowego oraz powierzchnia przepustu od strony cieku) | 174.16 | m2
17. | M.21 | .01 | .01 |  | Roboty rozbiórkowe
17.1 | M.21 | .01 | .01 | .13 | Rozbiórka elementów betonowych, żelbetowych i murowanych |  |  | rycz. | 1
[5 empty] | rozbiórka istniejącego rurociągu wraz z elementami wylotowymi | 1 | rycz.

## Arkusz1
0.5
0.0868
m3 | kg/m3 | kg
0.5868 | 7900 | 4635.72