## Przedmiar
Rodos 7.0.7.6 [L154457]
Przedmiar robót
CENTRUM SPORTU – BASEN W PIASECZNIE ZAKRES: INSTALACJE SANITARNE - PRZEBUDOWA KOLEKTORA
Nr poz. | Podstawa | Numer ST | Opis robót | Jm | Ilość
1 | 2 | 3 | 4 | 5 | 6
3. Przebudowa kolektora
3.1. Roboty ziemne
1 | KNNR 1 0111/01 | ST TOM_I_2_1 | Roboty pomiarowe przy liniowych robotach ziemnych | km | 0.18
2 | KNR-W 2-01 0212/08 | ST TOM_I_2_1 | Wykopy oraz przekopy wykonywane na odkład w gruncie kategorii III koparkami podsiębiernymi o pojemności łyżki 0,60m3 - 80% | m3 | 1858.875
3 | KNR-W 2-01 0306/02 | ST TOM_I_2_1 | Wykopy wąskoprzestrzenne lub jamiste ze skarpami w gruncie kategorii III o szerokości dna do 1,5m i głębokości do 1,5 m ze złożeniem urobku na odkład - 20% | m3 | 464.719
4 | KNNR 4 1411/02 p.a. dopłata 2x | ST TOM_I_2_1 | Podłoża pod kanały i obiekty z materiałów sypkich o grubości 30cm | m3 | 139.416
5 | KNNR 4 1411/04 | ST TOM_I_2_1 | Obsypka z materiałów sypkich o grubości 30cm | m3 | 135
6 | KSNR 1 0317/01 | ST TOM_I_2_1 | Umocnienie ścian wykopów palami szalunkowymi stalowymi (wypraskami) w gruntach suchych - umocnienie pełne, głębokość wykopu do 3m, grunt kategorii I-IV | m2 | 1800
7 | KSNR 1 0210/02 | ST TOM_I_2_1 | Zasypywanie wykopów fundamentowych podłużnych, punktowych, rowów, wykopów obiektowych z zagęszczaniem mechanicznym spycharkami warstwami 30cm w gruncie kat. III-IV | m3 | 2049.178
8 | KNR-W 2-01 0206/04.1 | ST TOM_I_2_1 | Roboty ziemne w gruncie kategorii III-IV wykonywane koparkami chwytakowymi o pojemności chwytaka 0,60m3 z transportem urobku samochodami samowyładowczymi do 5t wraz z utylizacją | m3 | 573.113
9 | KNR-W 2-01 0210/04 | ST TOM_I_2_1 | Nakłady uzupełniające do tablic 0201-0209 oraz 0230-0232 za każde dalsze rozpoczęte 0,5km odległości transportu ponad 1km samochodami samowyładowczymi do 5t po drogach utwardzonych kategorii III-IV | m3 | 573.113
10 | Kalkulacja indywidualna | ST TOM_I_2_1 | Opłata za utylizację gruntu. Koszt stawki wg Obwieszczenia Ministra Klimatu z dnia 19 października 2020 r. w sprawie wysokości stawek opłat za korzystanie ze środowiska na rok 2021. | m3 | 573.113
11 | KNR-W 2-19 0102/01 | ST TOM_I_2_1 | Oznakowanie trasy rurociągu ułożonego w ziemi taśmą z tworzywa sztucznego | m | 180
12 | KNR-W 2-18 0903/01 | ST TOM_I_2_1 | Montaż konstrukcji podwieszeń rurociągów i kanałów, elementy o rozpiętości 4,00m | kpl | 1
13 | KNR-W 2-18 0903/06 | ST TOM_I_2_1 | Demontaż konstrukcji podwieszeń rurociągów i kanałów, elementy o rozpiętości 4,00m | kpl | 1
3.2. Roboty montażowe
14 | KNR-W 2-18 0406/17 | ST TOM_I_2_1 | Rura CFW-GRP DN2000 z łącz. PN01 SN10 L= 6 m typ SE | m | 156
15 | KNR-W 2-18 0406/17 | ST TOM_I_2_1 | Rura CFW-GRP DN2000 z łącz. PN01 SN10 L= 3 m typ SE | m | 3
16 | KNR-W 2-18 0418/17 | ST TOM_I_2_1 | Kształtki kanalizacyjne poliestrowe typu HOBAS na połączenia sprzęgłowe o średnicy nominalnej 2000mm | szt | 3
17 | KNR-W 2-18 0420/14 | ST TOM_I_2_1 | Łącznik z manszetą i opaskami zaciskowymi z wkładką redukcyjną - Połączenie istniejącej rury betonowej z projektowaną rurą z żywic poliestrowych | kpl | 2
18 | KNR-W 2-18 0518/03 | ST TOM_I_2_1 | Studnia PK_B_istn kątowa (kąt 60°), z GRP o średn. 2000/1000, z łącznikiem na przelocie, z zamontowaną drabiną aluminiową, Hk=3,85m + 2x przepad DN200 | kpl | 1
19 | KNR-W 2-18 0518/03 p.a. | ST TOM_I_2_1 | Studnia D2, kątowa (kąt 75°), z GRP o średn. 2000/1000, z łącznikiem na przelocie, z zamontowaną drabiną aluminiową, Hk=4,52m | kpl | 1
20 | KNR-W 2-18 0518/03 p.a. | ST TOM_I_2_1 | Studnia PK_A_istn, kątowa (kąt 20°), z GRP o średn. 2000/1000, z łącznikiem na przelocie, z zamontowaną drabiną aluminiową, Hk=3,61m | kpl | 1
21 | KNR-W 2-18 0529/01 | ST TOM_I_2_1 | Osadzanie włazów żeliwnych - Właz żeliwny DN600 klasy D (400kN) | szt | 3
22 | Kalkulacja indywidualna | ST TOM_I_2_1 | Środek antyadhezyjny (smar montażowy) | kpl | 14
23 | Kalkulacja indywidualna | ST TOM_I_2_1 | Transport rur i studni GRP | kpl | 14
24 | KNR-W 2-18 0706/17.2 | ST TOM_I_2_1 | Próba wodna szczelności kanałów rurowych o średnicy nominalnej 2000mm (odcinek=próba) | próba | 2
3.3. Roboty demontażowe
25 | KNR-W 2-01 0212/08 | ST TOM_I_2_1 | Wykopy oraz przekopy wykonywane na odkład w gruncie kategorii III koparkami podsiębiernymi o pojemności łyżki 0,60m3 - 80% | m3 | 960.4
26 | KNR-W 2-01 0306/02 | ST TOM_I_2_1 | Wykopy wąskoprzestrzenne lub jamiste ze skarpami w gruncie kategorii III o szerokości dna do 1,5m i głębokości do 1,5 m ze złożeniem urobku na odkład - 20% | m3 | 350
27 | KNR 4-02 0232/02 dopłata 10x | ST TOM_I_2_1 | Demontaż rurociągu z rur betonowych kielichowych średnicy 200mm (rozebranie rurociagu i wydbycie z wykopu) | m | 140
28 | KNR AT-06 0104/01 p.a. | ST TOM_I_2_1 | Załadunek ładowarką kołową o pojemności łyżki 1,25m3, wyładunek materiałów budowlanych sypkich przez przechylenie skrzyni w samochodach lub przyczepach samowyładowczych - ładunek kategorii I | m3 | 439.6
29 | KNR-W 2-01 0222/01.1 | ST TOM_I_2_1 | Zasypanie wykopów spycharkami gąsienicowymi 55kW (75KM) z przemieszczeniem gruntu kategorii I-III na odległość do 10m | m3 | 439.6
30 | KSNR 1 0210/02 | ST TOM_I_2_1 | Zasypywanie wykopów fundamentowych podłużnych, punktowych, rowów, wykopów obiektowych z zagęszczaniem mechanicznym spycharkami warstwami 30cm w gruncie kat. III-IV | m3 | 1310.4
31 | KNR-W 2-01 0228/02 | ST TOM_I_2_1 | Zagęszczenie ubijakami mechanicznymi nasypów z gruntu spoistego kategorii III-IV | m3 | 1750
32 | KNR 4-04 1103/04 | ST TOM_I_2_1 | Transport gruzu z terenu rozbiórki samochodem ciężarowym na odległość 1km mechanicznie ładowanego i wyładowanego | m3 | 439.6
33 | KNR 4-04 1103/05 dopłata 24x | ST TOM_I_2_1 | Transport gruzu z terenu rozbiórki samochodem ciężarowym na odległość 1km mechanicznie ładowanego i wyładowanego - nakłady uzupełniające na każdy dalszy rozpoczęty km ponad 1km odległości | m3 | 439.6
34 | Kalkulacja indywidualna | ST TOM_I_2_1 | Opłata za utylizację gruzu. Koszt stawki wg Obwieszczenia Ministra Środowiska z dnia 30 sierpnia 2019 r. w sprawie wysokości stawek opłat za korzystanie ze środowiska na rok 2020. | m3 | 439.6