## Przedmiar
Rodos 6.8.31.0 [12981]
Przedmiar
CENTRUM SPORTU – BASEN W PIASECZNIE ZAKRES: ROBOTY BUDOWLANE + PZT
Nr poz. | Numer ST | Opis robót | Jm | Ilość
1 | 2 | 3 | 4 | 5
1. Konstrukcja
1.1. Roboty ziemne
1 | B-01.01.03 | Wbijanie ścianek szczelnych stalowych z terenu lub rusztowań na głębokość do 6 m w grunt kat.IV
|  | 24+8.44+13.54+4.65+21.85+35.15 | m | 107.63
2 | B-01.01.03 | Wyciąganie ścianek szczelnych stalowych z terenu lub rusztowań przy głębokości wbicia do 6 m kat.gruntu III-IV (Krotność= 3)
|  |  | m | 107.63
3 | B-01.01.02 | Ścianka berlińska
|  | 35*2,5 | m2 | 87.5
4 | B-01.01.01 | Roboty ziemne wykonywane koparkami przedsiębiernymi o poj łyżki 0.40 m3 w gr.kat.IV z transportem urobku samochodami samowyładowczymi na odległość 10 km
|  | (66*58)*4.2+(8.5*33)*1.5-325*2 | m3 | 15848.35
5 | B-01.01.01 | Wykopy oraz przekopy wykonywane koparkami przedsiębiernymi 0.60 m3 na odkład w gruncie kat.III
|  | (56+20)*10 | m3 | 760
6 | B-01.01.01 | Zasypywanie wykopów spycharkami z przemieszczeniem gruntu na odl. do 10 m w gruncie kat. IV
|  |  | m3 | 760
7 | B-01.01.01 | Podkłady z ubitych materiałów sypkich na podłożu gruntowym - w miejscu glin twardoplastycznych
|  | 32.5*8.3*4,5 | m3 | 1213.875
8 | B-01.01.01 | Zagęszczenie nasypów ubijakami mechanicznymi; grunty spoiste kat. III-IV
|  | 760+1213,875 | m3 | 1973.875
1.2. Konstrukcja kondygnacji -1
9 | B-01.02.01 | Podkłady betonowe na podłożu gruntowym Zastosowano pompę do betonu na samochodzie. beton C12/15
|  |  | m3 | 25.41
10 | B-01.02.02 | Ławy fundamentowe prostokątne żelbetowe, szerokości do 0,8 m - z zastosowaniem pompy do betonu - beton C30/37 W8
|  | {Ł1}0,7*0,4*114,45 | m3 | 32.046
|  | {Ł2}0,5*0,4*59,01 | m3 | 11.802
|  | {Ł3}0,95*0,4*4,65 | m3 | 1.767
|  | {Ł4}0,4*0,4*92,6 | m3 | 14.816
|  | razem | m3 | 60.431
11 | B-01.02.02 | Stopy fundamentowe prostokątne żelbetowe, o objętości do 2,5 m3 - z zastosowaniem pompy do betonu - beton C30/37 W8
|  | {SF1}1,8*1,8*0,4*3 | m3 | 3.888
|  | {SF2}1,8*1,8*0,4*1 | m3 | 1.296
|  | {SF3}1,6*1,6*0,4*1 | m3 | 1.024
|  | {SF4}3*3*0,7*3 | m3 | 18.9
|  | {SF4 kominek}1.2*1.2*3.4*3 | m3 | 14.688
|  | {SF5}0,8*0,8*0,4*5 | m3 | 1.28
|  | {SF5 kominek}0,5*0,5*0,7*5 | m3 | 0.875
|  | razem | m3 | 41.951
12 | B-01.02.05 | Geowłóknina separacyjna - PF
|  |  | m2 | 2714.5
13 | B-01.02.01 | Podkłady z ubitych materiałów sypkich na podłożu gruntowym - PF
|  | 2714,5*0,2 | m3 | 542.9
14 | B-01.02.05 | Geowłóknina separacyjna - PF
|  |  | m2 | 2714.5
15 | B-01.02.01 | Podkłady betonowe na podłożu gruntowym Zastosowano pompę do betonu na samochodzie. beton C12/15 - PF
|  | 2714,5*0,1 | m3 | 271.45
16 | B-01.02.05 | Izolacje przeciwwilgociowe i przeciwwodne z membrany FPO zbiorników,basenów itp. - PF
|  | 2714,5*1,05 | m2 | 2850.225
17 | B-01.02.02 | Płyty fundamentowe żelbetowe - z zastosowaniem pompy do betonu
|  |  | m3 | 1476.439
18 | B-01.02.03 | Przygotowanie i montaż zbrojenia elementów budynków i budowli - pręty żebrowane
|  | 127,372+7,737 | t | 135.109
19 | B-01.02.02 | Słupy żelbetowe, prostokątne o wysokości do 4 m; stosunek deskowanego obwodu do przekroju do 12 - z zastosowaniem pompy do betonu
|  | {słupy w kondygnacji piwnicy}63,2 | m3 | 63.2
20 | B-01.02.03 | Przygotowanie i montaż zbrojenia elementów budynków i budowli - pręty żebrowane - słupy
|  |  | t | 18.595
21 | B-01.02.07 | Ściany budynków wielokondygnacyjnych z bloków wapienno-piaskowych Silka 18 cm
|  |  | m2 | 706.8
22 | B-01.02.02 | Ściany żelbetowe proste grubości 12 cm wysokości do 6 m - z zastosowaniem pompy do betonu
|  | {Sc1}196.68*4.4 | m2 | 865.392
|  | {Sc1a}7.49*4.4 | m2 | 32.956
|  | {Sc2}13.56*4.15 | m2 | 56.274
|  | {Sc3}1.2*4.95 | m2 | 5.94
|  | {Sc4}1*5,25 | m2 | 5.25
|  | {Sc5}0.5*5.75 | m2 | 2.875
|  | {Sc6}4,19*4,4 | m2 | 18.436
|  | {Sc7}3,52*4,15 | m2 | 14.608
|  | {Sc8}7.15*4.4 | m2 | 31.46
|  | {Sc9}1*4,5 | m2 | 4.5
|  | {Sc10}130,64*4,4 | m2 | 574.816
|  | {Sc11}1,6*4,15 | m2 | 6.64
|  | {Sc12}2,45*3,5 | m2 | 8.575
|  | {Sc14}54,6*4,4 | m2 | 240.24
|  | {Sc15}17.6*2.38 | m2 | 41.888
|  | {Sc16}65,59*1,2 | m2 | 78.708
|  | {Sc17}5,43*0,95 | m2 | 5.159
|  | {Sc18}120,13*4,4 | m2 | 528.572
|  | {Sc19}1*4,5 | m2 | 4.5
|  | {Sc20}36,77*4,4 | m2 | 161.788
|  | {Sc21}10,32*4,4 | m2 | 45.408
|  | {Sc22}5.77*4.4 | m2 | 25.388
|  | {Sc23}6,98*4,3 | m2 | 30.014
|  | {Sc24}9,14*4,3 | m2 | 39.302
|  | {Sc25}3,8*4,92 | m2 | 18.696
|  | {Sc26}9,7*4,3 | m2 | 41.71
|  | {Sc27}1.6*3.03 | m2 | 4.848
|  | {Sc28}1,6*2,15 | m2 | 3.44
|  | {Sc29}80,01*1,45 | m2 | 116.015
|  | {Sc30}59,67*1,85 | m2 | 110.39
|  | {Sc31}4,8*1,85 | m2 | 8.88
|  | {Sc32}59,9*1,2 | m2 | 71.88
|  | razem | m2 | 3204.548
23 | B-01.02.02 | Ściany żelbetowe - dodatek za każdy 1 cm różnicy grubości ścian - z zastosowaniem pompy do betonu (Krotność= 18)
|  | {Sc1a}7.49*4.4 | m2 | 32.956
|  | {Sc1}196.68*4.4 | m2 | 865.392
|  | {Sc2}13.56*4.15 | m2 | 56.274
|  | {Sc3}1.2*4.95 | m2 | 5.94
|  | {Sc4}1*5,25 | m2 | 5.25
|  | {Sc5}0.5*5.75 | m2 | 2.875
|  | {Sc6}4,19*4,4 | m2 | 18.436
|  | {Sc7}3,52*4,15 | m2 | 14.608
|  | {Sc8}7.15*4.4 | m2 | 31.46
|  | {Sc9}1*4,5 | m2 | 4.5
|  | {Sc14}54,6*4,4 | m2 | 240.24
|  | {Sc15}17.6*2.38 | m2 | 41.888
|  | {Sc29}80,01*1,45 | m2 | 116.015
|  | {Sc30}59,67*1,85 | m2 | 110.39
|  | razem | m2 | 1546.224
24 | B-01.02.02 | Ściany żelbetowe - dodatek za każdy 1 cm różnicy grubości ścian - z zastosowaniem pompy do betonu (Krotność= 8)
|  | {Sc10}130,64*4,4 | m2 | 574.816
|  | {Sc11}1,6*4,15 | m2 | 6.64
|  | {Sc12}2,45*3,5 | m2 | 8.575
|  | {Sc16}65,59*1,2 | m2 | 78.708
|  | {Sc17}5,43*0,95 | m2 | 5.159
|  | {Sc18}120,13*4,4 | m2 | 528.572
|  | {Sc19}1*4,5 | m2 | 4.5
|  | {Sc20}36,77*4,4 | m2 | 161.788
|  | {Sc21}10,32*4,4 | m2 | 45.408
|  | {Sc22}5.77*4.4 | m2 | 25.388
|  | {Sc23}6,98*4,3 | m2 | 30.014
|  | {Sc24}9,14*4,3 | m2 | 39.302
|  | {Sc25}3,8*4,92 | m2 | 18.696
|  | {Sc26}9,7*4,3 | m2 | 41.71
|  | {Sc27}1.6*3.03 | m2 | 4.848
|  | {Sc28}1,6*2,15 | m2 | 3.44
|  | {Sc31}4,8*1,85 | m2 | 8.88
|  | {Sc32}59,9*1,2 | m2 | 71.88
|  | razem | m2 | 1658.324
25 | B-01.02.02 | Belki i podciągi, żelbetowe; stosunek deskowanego obwodu do przekroju do 10 - z zastosowaniem pompy do betonu
|  | {N1}0,2*2*21,5 | m3 | 8.6
|  | {N2}0,2*1,35*6,34 | m3 | 1.712
|  | {N3}0,2*1,88*2,5 | m3 | 0.94
|  | razem | m3 | 11.252
26 | B-01.02.03 | Przygotowanie i montaż zbrojenia elementów budynków i budowli - ściany i belki
|  |  | t | 71.706
1.3. Konstrukcja niecek basenowych
1.3.1. Niecka sportowa
27 | B-01.02.05 | Geowłóknina separacyjna - niecka sportowa
|  |  | m2 | 325
28 | B-01.01.01 | Podkłady z ubitych materiałów sypkich na podłożu gruntowym - niecka sportowa
|  | 325*0,2 | m3 | 65
29 | B-01.02.01 | Podkłady betonowe na podłożu gruntowym Zastosowano pompę do betonu na samochodzie. beton C12/15 - niecka sportowa
|  | 325*0,1 | m3 | 32.5
30 | B-01.02.06 | Izolacje cieplne i przeciwdźwiękowe z płyt styropianowych poziome XPS 20 cm - niecka sportowa
|  |  | m2 | 325
31 | B-01.02.05 | Izolacje przeciwwilgociowe i przeciwwodne z membrany FPO zbiorników,basenów itp. - niecka sportowa
|  | 325*1,05 | m2 | 341.25
32 | B-01.02.02 | Płyty fundamentowe żelbetowe - z zastosowaniem pompy do betonu - niecka sportowa
|  | 325*0,25 | m3 | 81.25
33 | B-01.01.01 | Podbudowa z kruszywa naturalnego - warstwa dolna o grubości po zagęszczeniu 18 cm - kliniec - niecka sportowa
|  |  | m2 | 325
34 | B-01.02.01 | Posadzki cementowe wraz z cokolikami zatarte na ostro grubości 25 mm - niecka sportowa
|  |  | m2 | 325
35 | B-01.02.01 | Posadzki cementowe wraz z cokolikami zatarte - pogrubienie posadzki o 1 cm - niecka sportowa (Krotność= 4,5)
|  |  | m2 | 325
36 | B-01.02.01 | Podwaliny betonowe, prostokątne szerokości do 0,8 m - z zastosowaniem pompy do betonu - obwodowo
|  |  | m3 | 36.96
1.3.2. Jaccuzi
37 | B-01.02.02 | Płyta stropowa łącznie z elementami rynny przelewowej, schodami - Jaccuzi 2 szt.
|  |  | m3 | 22.63
1.3.3. Niecka w osi B-D
38 | B-01.02.02 | Żelbetowe płyty stropowe, grubości 15 cm płaskie - z zastosowaniem pompy do betonu
|  |  | m2 | 98
39 | B-01.02.02 | Żelbetowe płyty stropowe, dachowe - dodatek za każdy 1 cm różnicy grubości płyty - z zastosowaniem pompy do betonu (Krotność= 10)
|  |  | m2 | 98
40 | B-01.02.02 | Ściany żelbetowe proste grubości 12 cm wysokości do 6 m - z zastosowaniem pompy do betonu
|  |  | m2 | 55.35
41 | B-01.02.02 | Ściany żelbetowe - dodatek za każdy 1 cm różnicy grubości ścian - z zastosowaniem pompy do betonu (Krotność= 18)
|  |  | m2 | 55.35
42 | B-01.02.02 | Schody żelbetowe - stopnie betonowe zewnętrzne i wewnętrzne na gotowym podłożu - z zastosowaniem pompy do betonu
|  |  | m3 | 0.7
1.3.4. Niecka w osi E-G
43 | B-01.02.02 | Żelbetowe płyty stropowe, grubości 15 cm płaskie - z zastosowaniem pompy do betonu
|  |  | m2 | 87.21
44 | B-01.02.02 | Żelbetowe płyty stropowe, dachowe - dodatek za każdy 1 cm różnicy grubości płyty - z zastosowaniem pompy do betonu (Krotność= 10)
|  |  | m2 | 87.21
45 | B-01.02.02 | Belki i podciągi, żelbetowe wraz z rynnami przelewowymi, gzymsami itp.
|  |  | m3 | 37.5
1.3.5. Niecka w osi 5-8
46 | B-01.02.02 | Żelbetowe płyty stropowe, grubości 15 cm płaskie - z zastosowaniem pompy do betonu
|  |  | m2 | 157
47 | B-01.02.02 | Żelbetowe płyty stropowe, dachowe - dodatek za każdy 1 cm różnicy grubości płyty - z zastosowaniem pompy do betonu (Krotność= 10)
|  |  | m2 | 157
48 | B-01.02.02 | Ściany żelbetowe proste grubości 12 cm wysokości do 6 m - z zastosowaniem pompy do betonu
|  |  | m2 | 70
49 | B-01.02.02 | Ściany żelbetowe - dodatek za każdy 1 cm różnicy grubości ścian - z zastosowaniem pompy do betonu (Krotność= 18)
|  |  | m2 | 70
50 | B-01.02.02 | Podwaliny betonowe, prostokątne szerokości do 0,8 m - z zastosowaniem pompy do betonu - obwodowo
|  |  | m3 | 12.25
1.3.6. Niecka zjeżdzalni
51 | B-01.02.02 | Żelbetowe płyty stropowe, grubości 15 cm płaskie - z zastosowaniem pompy do betonu
|  |  | m2 | 80
52 | B-01.02.02 | Żelbetowe płyty stropowe, dachowe - dodatek za każdy 1 cm różnicy grubości płyty - z zastosowaniem pompy do betonu (Krotność= 10)
|  |  | m2 | 80
53 | B-01.02.02 | Podwaliny betonowe, prostokątne szerokości do 0,8 m - z zastosowaniem pompy do betonu - obwodowo
|  |  | m3 | 16.24
1.3.7. Elementy wspólne niecek
54 | B-01.02.03 | Przygotowanie i montaż zbrojenia elementów budynków i budowli - pręty żebrowane
|  |  | t | 31.575
55 | B-01.02.02 | Taśmy dylatacyjne - profile PCV
|  |  | m | 125.4
1.4. Zbiorniki popłuczyn w poziomie piwnicy
1.4.1. Zbiornik w osiach 6/8
56 | B-01.02.02 | Płyty fundamentowe żelbetowe - z zastosowaniem pompy do betonu
|  | 9,472+11,008 | m3 | 20.48
57 | B-01.02.03 | Przygotowanie i montaż zbrojenia elementów budynków i budowli - pręty żebrowane
|  | (20.48*80)/1000 | t | 1.638
1.4.2. Zbiorniki w osaich 10/12 - C/D
58 | B-01.02.02 | Płyty fundamentowe żelbetowe - z zastosowaniem pompy do betonu
|  |  | m3 | 10.16
59 | B-01.02.03 | Przygotowanie i montaż zbrojenia elementów budynków i budowli - pręty żebrowane
|  | (10.16*80)/1000 | t | 0.813
1.4.3. Zbiorniki w osiach 10/12 - E/G
60 | B-01.02.02 | Płyty fundamentowe żelbetowe - z zastosowaniem pompy do betonu
|  | 14,36+4,63 | m3 | 18.99
61 | B-01.02.03 | Przygotowanie i montaż zbrojenia elementów budynków i budowli - pręty żebrowane
|  | (18.99*80)/1000 | t | 1.519
1.4.4. Zbiorniki w osiach 3/6
62 | B-01.02.02 | Płyty fundamentowe żelbetowe - z zastosowaniem pompy do betonu
|  | 14.36+18,14 | m3 | 32.5
63 | B-01.02.03 | Przygotowanie i montaż zbrojenia elementów budynków i budowli - pręty żebrowane
|  | (32.5*80)/1000 | t | 2.6
1.5. Izolacje fundamentów
64 | B-01.02.05 | Izolacje przeciwwilgociowe powłokowe bitumiczne pionowe - masy KMB
|  |  | m2 | 1610.35
65 | B-01.02.06 | Izolacje cieplne i przeciwdźwiękowe z płyt styropianowych pionowe na lepiku
|  |  | m2 | 1519.29
66 | B-01.02.05 | Izolacje z folii kubełkowej
|  |  | m2 | 1610.35
1.6. Konstrukcja kondygnacji 0
67 | B-01.02.02 | Ściany żelbetowe proste grubości 12 cm wysokości do 6 m - z zastosowaniem pompy do betonu - na ławach
|  |  | m2 | 53.96
68 | B-01.02.02 | Ściany żelbetowe - dodatek za każdy 1 cm różnicy grubości ścian - z zastosowaniem pompy do betonu - na ławach (Krotność= 8)
|  |  | m2 | 53.96
69 | B-01.02.03 | Przygotowanie i montaż zbrojenia elementów budynków i budowli - pręty żebrowane - ściany fundamentowe
|  |  | t | 1.923
70 | B-01.02.07 | Fundamenty z bloczków betonowych na zaprawie cementowej
|  | 119.1*0,24 | m3 | 28.584
71 | B-01.02.02 | Żelbetowe płyty stropowe, grubości 15 cm płaskie - z zastosowaniem pompy do betonu
|  | 1192,95+889,3 | m2 | 2082.25
72 | B-01.02.02 | Żelbetowe płyty stropowe, dachowe - dodatek za każdy 1 cm różnicy grubości płyty - z zastosowaniem pompy do betonu (Krotność= 10)
|  |  | m2 | 2082.25
73 | B-01.02.03 | Przygotowanie i montaż zbrojenia elementów budynków i budowli - pręty żebrowane - strop
|  |  | t | 65.815
74 | B-01.02.02 | Słupy żelbetowe, prostokątne o wysokości do 4 m; stosunek deskowanego obwodu do przekroju do 12 - z zastosowaniem pompy do betonu
|  |  | m3 | 8.964
75 | B-01.02.03 | Przygotowanie i montaż zbrojenia elementów budynków i budowli - pręty żebrowane - słupy
|  |  | t | 2.911
76 | B-01.02.07 | Ściany budynków wielokondygnacyjnych z bloków wapienno-piaskowych Silka 18 cm
|  |  | m2 | 634.772
77 | B-01.02.07 | Podbudowa pod taras z bloczków betonowych
|  | 12*4+16*8 | m2 | 176
78 | B-01.02.02 | Schody żelbetowe proste na płycie grubości 15 cm - z zastosowaniem pompy do betonu - klatka A
|  | (8+3,58+1,2)*1,7 | m2 | 21.726
79 | B-01.02.02 | Ściany żelbetowe proste grubości 12 cm wysokości do 6 m - z zastosowaniem pompy do betonu - klatka schodowa A
|  | 10,1*(0,2+4,83+1,6+0,2+8+1,6+4+2+4,7+2,2) | m2 | 296.233
80 | B-01.02.02 | Ściany żelbetowe - dodatek za każdy 1 cm różnicy grubości ścian - z zastosowaniem pompy do betonu - klatka schodowa A (Krotność= 8)
|  |  | m2 | 296.23
81 | B-01.02.02 | Schody żelbetowe proste na płycie grubości 15 cm - z zastosowaniem pompy do betonu - klatka B
|  | 1.6*8+2*5 | m2 | 22.8
82 | B-02.05.01 | Prefabrykowane schody - klatka B - piwnica
|  |  | szt | 1
83 | B-01.02.02 | Ściany żelbetowe proste grubości 12 cm wysokości do 6 m - z zastosowaniem pompy do betonu - klatka schodowa B
|  | 28*(9,9+4,7) | m2 | 408.8
84 | B-01.02.02 | Ściany żelbetowe - dodatek za każdy 1 cm różnicy grubości ścian - z zastosowaniem pompy do betonu - klatka schodowa B (Krotność= 8)
|  |  | m2 | 408
85 | B-01.02.03 | Przygotowanie i montaż zbrojenia elementów budynków i budowli - pręty żebrowane - ściany i schody
|  |  | t | 12.371
86 | B-01.02.02 | Ściany żelbetowe proste grubości 12 cm wysokości do 6 m - z zastosowaniem pompy do betonu
|  | {Sc1'}95,37*5,3 | m2 | 505.461
|  | {Sc2'}34.81*5,3 | m2 | 184.493
|  | {Sc3'}5.43*5.55 | m2 | 30.137
|  | {Sc4'}7,49*5,3 | m2 | 39.697
|  | {Sc5'}23,88*5,3 | m2 | 126.564
|  | {Sc6'}4,15*5,3 | m2 | 21.995
|  | {Sc7'}6*6,35 | m2 | 38.1
|  | {Sc8'}1.2*6,35 | m2 | 7.62
|  | {Sc9'}1.22*6,35 | m2 | 7.747
|  | {Sc10'}8,17*5,3 | m2 | 43.301
|  | {Sc11'}5,06*5,3 | m2 | 26.818
|  | razem | m2 | 1031.933
87 | B-01.02.02 | Ściany żelbetowe - dodatek za każdy 1 cm różnicy grubości ścian - z zastosowaniem pompy do betonu (Krotność= 8)
|  | {Sc1'}95,37*5,3 | m2 | 505.461
|  | {Sc2'}34.81*5.3 | m2 | 184.493
|  | {Sc3'}5.43*5.55 | m2 | 30.137
|  | {Sc4'}7,49*5,3 | m2 | 39.697
|  | {Sc5'}23,88*5,3 | m2 | 126.564
|  | {Sc6'}4,15*5,3 | m2 | 21.995
|  | {Sc7'}6*6,35 | m2 | 38.1
|  | {Sc8'}1.2*6,35 | m2 | 7.62
|  | {Sc9'}1,22*5,3 | m2 | 6.466
|  | {Sc10'}8,17*5,3 | m2 | 43.301
|  | {Sc11'}5,06*5,3 | m2 | 26.818
|  | razem | m2 | 1030.652
88 | B-01.02.02 | Belki i podciągi, żelbetowe; stosunek deskowanego obwodu do przekroju do 10 - z zastosowaniem pompy do betonu
|  | {N1'}0.2*2,9*6,86 | m3 | 3.979
89 | B-01.02.03 | Przygotowanie i montaż zbrojenia elementów budynków i budowli - pręty żebrowane - ściany i belki
|  |  | t | 17.487
90 | B-01.02.05 | Geowłóknina separacyjna - posadzka na gruncie
|  | 12*8+32*8 | m2 | 352
91 | B-01.02.01 | Podkłady z ubitych materiałów sypkich na podłożu gruntowym - posadzka na gruncie
|  | 352*0,2 | m3 | 70.4
92 | B-01.02.01 | Podkłady betonowe na podłożu gruntowym Zastosowano pompę do betonu na samochodzie. beton C12/15 - posadzka na gruncie
|  | 352*0,1 | m3 | 35.2
93 | B-01.02.06 | Izolacje cieplne i przeciwdźwiękowe z płyt styropianowych poziome XPS 5 cm - posadzka na gruncie
|  |  | m2 | 352
94 | B-01.02.05 | Izolacje przeciwwilgociowe i przeciwwodne z membrany FPO zbiorników,basenów itp. - posadzka na gruncie
|  |  | m2 | 352
95 | B-01.02.01 | Podkłady betonowe na podłożu gruntowym 10 cm zbrojone włóknami
|  | 352*0,1 | m3 | 35.2
1.7. Konstrukcja kondygnacji +1
96 | B-01.02.02 | Żelbetowe płyty stropowe, grubości 15 cm płaskie - z zastosowaniem pompy do betonu
|  |  | m2 | 647.9
97 | B-01.02.02 | Żelbetowe płyty stropowe, dachowe - dodatek za każdy 1 cm różnicy grubości płyty - z zastosowaniem pompy do betonu (Krotność= 5)
|  |  | m2 | 647.9
98 | B-01.02.02 | Belki i podciągi, żelbetowe; stosunek deskowanego obwodu do przekroju do 10 - z zastosowaniem pompy do betonu
|  | 0,8*2 | m3 | 1.6
99 | B-01.02.03 | Przygotowanie i montaż zbrojenia elementów budynków i budowli - pręty żebrowane
|  |  | t | 11.27
100 | B-01.02.02 | Ściany żelbetowe proste grubości 12 cm wysokości do 6 m - z zastosowaniem pompy do betonu - tarcze
|  |  | m2 | 541
101 | B-01.02.02 | Ściany żelbetowe - dodatek za każdy 1 cm różnicy grubości ścian - z zastosowaniem pompy do betonu - tarcze (Krotność= 8)
|  |  | m2 | 541
102 | B-01.02.03 | Przygotowanie i montaż zbrojenia elementów budynków i budowli - pręty żebrowane - tarcze
|  |  | t | 15.44
103 | B-01.02.07 | Ściany budynków wielokondygnacyjnych z bloków wapienno-piaskowych Silka 18 cm
|  |  | m2 | 254.35
104 | B-01.02.02 | Ściany żelbetowe proste grubości 12 cm wysokości do 6 m - z zastosowaniem pompy do betonu
|  | {Sc1''}28,31*4,8 | m2 | 135.888
|  | {Sc2''}13,23*4,8 | m2 | 63.504
|  | {Sc3''}8,45*5,8 | m2 | 49.01
|  | {Sc4''}2,2*6,69 | m2 | 14.718
|  | razem | m2 | 263.12
105 | B-01.02.02 | Ściany żelbetowe - dodatek za każdy 1 cm różnicy grubości ścian - z zastosowaniem pompy do betonu (Krotność= 8)
|  | {Sc1''}28,31*4,8 | m2 | 135.888
|  | {Sc2''}13,23*4,8 | m2 | 63.504
|  | {Sc3''}8,45*5,8 | m2 | 49.01
|  | {Sc4''}2,2*6,69 | m2 | 14.718
|  | razem | m2 | 263.12
106 | B-01.02.02 | Belki i podciągi, żelbetowe; stosunek deskowanego obwodu do przekroju do 10 - z zastosowaniem pompy do betonu
|  | {N1''}0.2*1,95*2,26 | m3 | 0.881
|  | {N2''}0.2*1*5,1 | m3 | 1.02
|  | razem | m3 | 1.901
107 | B-01.02.03 | Przygotowanie i montaż zbrojenia elementów budynków i budowli - pręty żebrowane - ściany i belki
|  |  | t | 4.33
1.8. Konstrukcja kondygnacji +2
108 | B-01.02.02 | Żelbetowe płyty stropowe, grubości 15 cm płaskie - z zastosowaniem pompy do betonu
|  |  | m2 | 420
109 | B-01.02.02 | Żelbetowe płyty stropowe, dachowe - dodatek za każdy 1 cm różnicy grubości płyty - z zastosowaniem pompy do betonu (Krotność= 5)
|  |  | m2 | 420
110 | B-01.02.03 | Przygotowanie i montaż zbrojenia elementów budynków i budowli - pręty żebrowane
|  | 20*420/1000 | t | 8.4
111 | B-01.02.02 | Ściany żelbetowe proste grubości 12 cm wysokości do 6 m - z zastosowaniem pompy do betonu - dla klap dymowych
|  | (2.2*2+2*2+1.6*2+2*2+2.2*2+2*2)*1.4 | m2 | 33.6
112 | B-01.02.02 | Ściany żelbetowe - dodatek za każdy 1 cm różnicy grubości ścian - z zastosowaniem pompy do betonu - dla klap dymowych (Krotność= 8)
|  | (2,2*2+2*2+1,6*2+2*2+2,2*2+2*2)*1,4 | m2 | 33.6
113 | B-01.02.03 | Przygotowanie i montaż zbrojenia elementów budynków i budowli - pręty żebrowane
|  | 20*33.6/1000 | t | 0.672
114 | B-01.02.02 | Płyty fundamentowe żelbetowe - z zastosowaniem pompy do betonu - kanał
|  | 16,445*0,2 | m3 | 3.289
115 | B-01.02.02 | Ściany żelbetowe proste grubości 12 cm wysokości do 6 m - z zastosowaniem pompy do betonu - kanał
|  | (2,4+7,14+2,4+1,5)*0,65 | m2 | 8.736
116 | B-01.02.02 | Ściany żelbetowe - dodatek za każdy 1 cm różnicy grubości ścian - z zastosowaniem pompy do betonu - kanał (Krotność= 8)
|  |  | m2 | 8.736
117 | B-01.02.02 | Żelbetowe płyty stropowe, grubości 15 cm płaskie - z zastosowaniem pompy do betonu - kanał
|  | 7,15*2,3 | m2 | 16.445
118 | B-01.02.02 | Żelbetowe płyty stropowe, dachowe - dodatek za każdy 1 cm różnicy grubości płyty - z zastosowaniem pompy do betonu - kanał (Krotność= 5)
|  |  | m2 | 16.445
119 | B-01.02.03 | Przygotowanie i montaż zbrojenia elementów budynków i budowli - kanał
|  | (16.45*20+8.74*25+3.289*40)/1000 | t | 0.679
1.9. Konstrukcja drewniana
1.9.1. Schody zjeżdzalni
120 | B-01.02.08 | Montaż płyty CLT 8 cm - schody zjeżdżalni
|  | 3,2*4*2+4*3*0,6 | m2 | 32.8
1.9.2. Trybuny
121 | B-01.02.08 | Montaż płyty CLT 16 cm - stropowe
|  | 14*1,3*4+1*1,49*4+5*1,6*4,22+2*1,39*4+1*1,32*4 | m2 | 128.92
122 | B-01.02.08 | Montaż płyty CLT 16 cm - schodowe
|  | 32*1,18 | m2 | 37.76
123 | B-01.02.08 | Montaż płyty CLT 8 cm - schodowe
|  | 32*4*0,8 | m2 | 102.4
124 | B-01.02.08 | Montaż drewna klejonego - belki schodowe
|  | 32*4*0.24*0.55+32*1.25*0.24+7*0,24*0,5*1 | m3 | 27.336
125 | B-01.02.08 | Montaż elementów z tarcicy C24 i słupów z drewna klejonego tworzących konstrukcję pod trybune
|  | 32*8 | m2 | 256
1.9.3. Stropy i dach
126 | B-01.02.08 | Montaż płyty CLT 8 cm - strop +5,13
|  | 32*16 | m2 | 512
127 | B-01.02.08 | Montaż drewna klejonego - belki stropowe
|  | {belki }16*9*0,24*0,95+5*8*0,24*0,95 | m3 | 41.952
|  | {konstrukcja pomostu}0,14*0,55*3,23*2+0,14*0,24*12+0,24*0,55*12 | m3 | 2.485
|  | razem | m3 | 44.437
128 | B-01.02.08 | Montaż drewna klejonego - belki dachowe
|  | {D1}32*1,3*0,24*2 | m3 | 19.968
|  | {D2}32*1,4*0,24*2 | m3 | 21.504
|  | {D3}32*1,5*0,24*2 | m3 | 23.04
|  | {D4}32*1,4*0,24 | m3 | 10.752
|  | {przy osi A i I}(3.69+6*3.76+3.69)*1.2*0.14*2 | m3 | 10.06
|  | {przy osi 5 i 13}(3,83+3,76*6+3,83)*1,2*0,14*2 | m3 | 10.154
|  | {przy osi 6 i 12}(3,83*2+3,76*6)*0,24*1,3*2 | m3 | 18.857
|  | {przy osi 7 i 11}(3,83*2+3,76*6)*0,24*1,39*2 | m3 | 20.163
|  | {przy osi 8 i 10}(3,83*2+3,76*6)*0,24*1,45*2 | m3 | 21.033
|  | {przy osi 9}(3,83*2+3,76*6)*0,24*1,4 | m3 | 10.154
|  | {D7}8*0.24*1.1 | m3 | 2.112
|  | {D6}8*0.24*1.1 | m3 | 2.112
|  | {D8}8,5*0,14*1 | m3 | 1.19
|  | {w osi M}(3.69+3.76)*0.24*1.15 | m3 | 2.056
|  | {w osi L i N}(3.69+3.49)*0.14*1.15*2 | m3 | 2.312
|  | {w osi I i R}32*0,14*1,2*2 | m3 | 10.752
|  | {w osi J i P}32,3*0,24*1,25*2 | m3 | 19.38
|  | {w osi K i O}32*0,24*1,3*2 | m3 | 19.968
|  | {w osi L i N}32*0,24*1,45*2 | m3 | 22.272
|  | {D4.1}32,3*0,24*1,4 | m3 | 10.853
|  | {przy osi 1}32*0,14*1,2 | m3 | 5.376
|  | {przy osi 2 i 8}32*0,24*1,3*2 | m3 | 19.968
|  | {przy osi 3 i 7}32*0,24*1,35*2 | m3 | 20.736
|  | {przy osi 4 i 6}32*0,24*1,48*2 | m3 | 22.733
|  | {przy osi 5}32*0,24*1,5 | m3 | 11.52
|  | {przy osi 9}32*0,24*1,2 | m3 | 9.216
|  | razem | m3 | 348.241
129 | B-01.02.08 | Konstrukcje podparć,zawieszeń i osłon o masie elementu do 250 kg - stężenia dachowe C160
|  | 19*2*45*2/1000*2+19*2*9*2/1000 | t | 7.524
1.9.4. Słupy i rygle
130 | B-01.02.08 | Montaż drewna klejonego - słupy - wraz z elementami montażowymi, podlewakami, elementami złącznymi
|  | {słupy GLT osie 1 i A}0.2*0.54*12*6 | m3 | 7.776
|  | {słupy GLT osie 5 i A}(9.9*40*0.24*0.6) | m3 | 57.024
|  | {słupy GLT 60*60}9.9*0.6*0.6*6 | m3 | 21.384
|  | {słupy GLT 60*60}9.9*0.6*0.6*7 | m3 | 24.948
|  | {słupy GLT 0,24*0,6}23*9.9*0.24*0.6 | m3 | 32.789
|  | {słupy osie A, 17, 15}0.2*0.58*5*(16+9) | m3 | 14.5
|  | {słupy w osi 17 i R}0.2*0.54*10*5 | m3 | 5.4
|  | {słupy 0,24*1,95}9,9*6*0,24*1,95 | m3 | 27.799
|  | {słupy elewacyjne}(10,8*41*0.2*0.6) | m3 | 53.136
|  | {słupy 0,2*0,4}0,2*0,4*8*6 | m3 | 3.84
|  | razem | m3 | 248.596
131 | B-01.02.08 | Konstrukcje podparć,zawieszeń i osłon - blachy stalowe podkładowe do montazu słupów
|  |  | t | 8.2
132 | B-01.02.08 | Montaż drewna klejonego - rygle
|  | 40*0.2*0.54*2+(64*4*0.58*0.2)+(57*4*0.58*0.2)+60*4*0,2*0,58 | m3 | 92.624
1.9.5. Płyty na ścianach elewacyjnych
133 | B-01.02.08 | Montaż płyty CLT 10 cm
|  | {ściana w osi A}4.25*0.7*2+4.25*0.95*7+1.05*4.05*3+1.05*4*6+1.65*4.05*6+1.65*4*18+1.69*4.05*2+1.69*4*6 | m2 | 285.314
|  | {ściana w osi 15}4,25*0,7*1+4,25*0,95*4+4,25*0,6*3+4,25*0,59*2+1,7*3,95*1+1,7*4*6+1,7*4,05*1 | m2 | 86.19
|  | {ściana w osi R}4,25*0,7*1+4,25*0,95*6+1,05*4*8+1,65*4,05*6+1,65*4*24+1,96*4,05*2+1,69*4*10+1,6*4,47*1+1,6*4*2+2,65*4,65*1+1,6*4,65*1+4,25*0,6*1+4,25*0,59*2+1,7*3,95*1+1,7*4*2+1,05*4,05*2+2,65*2,17*1+2,65*4,95*1+2,65*2,92*1 | m2 | 445.476
|  | {ściana w osi I}4,25*0,7*2+4,25*0,95*4+1,05*4,05*2+1,05*4*9+1,65*4,05*6+1,65*4*23+1,69*4,05*2+1,69*4*10+2,65*4,5*1+1,6*4,47*1+1,6*4*2+2,65*2,1*1+2,65*4,65*1+1,6*4,65*1+4,25*1,12*1+1,15*4*1+2,65*1,1*1+4,25*1,1*1+1,65*4*1+1,65*4,55*1+1,65*4*1+4*2,1*1 | m2 | 444.851
|  | {ściana w osi 1}4,25*0,95*7+1,05*4,05*2+1,05*4*6+1,65*4*18+1,69*4*6+1,05*3,95*2+1,65*3,95*6+1,69*3,95*2+4,25*0,6*2 | m2 | 287.178
|  | {ściana w osi 5}4,25*0,95*4+1,05*4*6+1,65*4*18+1,69*4*6+1,05*3,95*2+1,65*3,95*6+1,69*3,95*2+4,25*0,6*1+2,12*4,47*2+2,12*4*2+2,12*3,95*2 | m2 | 316.672
|  | {ściana w osi 13}1,05*4*6+1,65*4*18+1,69*4*6+2,65*3,95*1+1,6*3,95*2+1,05*3,95*2+2,65*4*5+2,65*1,8*1+2,65*4,42*1+1,65*3,95*6+1,69*3,95*6 | m2 | 364.604
|  | razem | m2 | 2230.285
1.9.6. Ściany w konstrukcji drewnianej na parterze
134 | B-01.02.08 | Ściana w konstrukcji drewnianej - słupy 20x20 cm i rygle ścienne - przyjęto 0,1 m3 drewna na 1 m2 ściany
|  | (1,45*2+1,05+10,7)*2,3+(7,4+7,8*3+7+11,8)*5 | m2 | 281.695
1.10. Konstrukcje stalowe
135 | B-01.02.09 | Konstrukcje podparć,zawieszeń i osłon o masie elementu do 250 kg - schody zjeżdżalni
|  |  | t | 7
136 | B-01.02.09 | Konstrukcje podparć,zawieszeń i osłon - elementy podparcia schodów w poziomie +7,695
|  |  | t | 2.415
1.11. Elementy zewnętrzne
1.11.1. Schody zewnętrzne
137 | B-01.02.01 | Podkłady betonowe na podłożu gruntowym Zastosowano pompę do betonu na samochodzie. beton C12/15
|  | 8,6*2*0,1+10*1*2*0,1 | m3 | 3.72
138 | B-01.02.02 | Schody żelbetowe proste na płycie grubości 15 cm - z zastosowaniem pompy do betonu - SZ01
|  | 1,5*9 | m2 | 13.5
139 | B-01.02.02 | Schody żelbetowe proste na płycie grubości 15 cm - z zastosowaniem pompy do betonu - SZ02
|  | 8,5*1,8 | m2 | 15.3
140 | B-01.02.02 | Ławy fundamentowe prostokątne żelbetowe, szerokości do 0,8 m - z zastosowaniem pompy do betonu - beton C30/37 W8 - część muru oporowego
|  | 5*1.4*0.4*2+3.8*1.8*0.4*2+2,1*0,4*2*3,7 | m3 | 17.288
141 | B-01.02.02 | Ściany żelbetowe proste grubości 12 cm wysokości do 6 m - z zastosowaniem pompy do betonu - część muru oporowego
|  | 2,8*(4,9+3,8+3,68)*2 | m2 | 69.328
142 | B-01.02.02 | Ściany żelbetowe - dodatek za każdy 1 cm różnicy grubości ścian - z zastosowaniem pompy do betonu - część muru oporowego (Krotność= 8)
|  |  | m2 | 69.328
143 | B-01.02.03 | Przygotowanie i montaż zbrojenia elementów budynków i budowli
|  |  | t | 3.905
1.11.2. Zbiornik wody zielonej
144 | B-01.01.01 | Wykopy oraz przekopy wykonywane koparkami przedsiębiernymi 0.60 m3 na odkład w gruncie kat.III
|  | 12*5.5*5.5+30*7 | m3 | 573
145 | B-01.01.01 | Zasypywanie wykopów spycharkami z przemieszczeniem gruntu na odl. do 10 m w gruncie kat. IV
|  | 573-(10,6*4,6*2,3) | m3 | 460.852
146 | B-01.01.01 | Zagęszczenie nasypów ubijakami mechanicznymi; grunty spoiste kat. III-IV
|  |  | m3 | 460.852
147 | B-01.02.01 | Podkłady betonowe na podłożu gruntowym Zastosowano pompę do betonu na samochodzie. beton C12/15
|  | 4,8*10,8*0,1 | m3 | 5.184
148 | B-01.02.02 | Płyty fundamentowe żelbetowe - z zastosowaniem pompy do betonu
|  | 4.6*10.6*0,3 | m3 | 14.628
149 | B-01.02.02 | Ściany żelbetowe proste grubości 12 cm wysokości do 6 m - z zastosowaniem pompy do betonu - kanał
|  | 4.6*2+4.6*1.5+10.6*1.5*2 | m2 | 47.9
150 | B-01.02.02 | Ściany żelbetowe - dodatek za każdy 1 cm różnicy grubości ścian - z zastosowaniem pompy do betonu - kanał (Krotność= 18)
|  |  | m2 | 47.9
151 | B-01.02.02 | Żelbetowe płyty stropowe, grubości 15 cm płaskie - z zastosowaniem pompy do betonu - kanał
|  | 10,6*4,6 | m2 | 48.76
152 | B-01.02.02 | Żelbetowe płyty stropowe, dachowe - dodatek za każdy 1 cm różnicy grubości płyty - z zastosowaniem pompy do betonu - kanał (Krotność= 5)
|  |  | m2 | 48.76
153 | B-01.02.02 | Taśmy dylatacyjne - profile PCV
|  | (10,6*2+4,6*2)*2 | m | 60.8
154 | B-01.02.05 | Izolacje przeciwwilgociowe powłokowe bitumiczne poziome - wykonywane na zimno z emulsji asfaltowej - pierwsza warstwa
|  | 10.6*4.6+47.9+48,76 | m2 | 145.42
155 | B-01.02.03 | Przygotowanie i montaż zbrojenia elementów budynków i budowli
|  | 8609/1000 | t | 8.609
1.11.3. Zbiornik ppoż.
156 | B-01.01.01 | Wykopy oraz przekopy wykonywane koparkami przedsiębiernymi 0.60 m3 na odkład w gruncie kat.III
|  | 14*13*3.5+40*5 | m3 | 837
157 | B-01.01.01 | Zasypywanie wykopów spycharkami z przemieszczeniem gruntu na odl. do 10 m w gruncie kat. IV
|  | 837-13*12*2,6 | m3 | 431.4
158 | B-01.01.01 | Zagęszczenie nasypów ubijakami mechanicznymi; grunty spoiste kat. III-IV
|  |  | m3 | 431.4
159 | B-01.02.01 | Podkłady betonowe na podłożu gruntowym Zastosowano pompę do betonu na samochodzie. beton C12/15
|  | 13,2*12,8*0,1 | m3 | 16.896
160 | B-01.02.02 | Płyty fundamentowe żelbetowe - z zastosowaniem pompy do betonu
|  | 13.1*12.6*0,3 | m3 | 49.518
161 | B-01.02.02 | Ściany żelbetowe proste grubości 12 cm wysokości do 6 m - z zastosowaniem pompy do betonu - kanał
|  | 2*(13,1*2+12*2) | m2 | 100.4
162 | B-01.02.02 | Ściany żelbetowe - dodatek za każdy 1 cm różnicy grubości ścian - z zastosowaniem pompy do betonu - kanał (Krotność= 18)
|  |  | m2 | 100.4
163 | B-01.02.02 | Żelbetowe płyty stropowe, grubości 15 cm płaskie - z zastosowaniem pompy do betonu - kanał
|  |  | m2 | 165.06
164 | B-01.02.02 | Żelbetowe płyty stropowe, dachowe - dodatek za każdy 1 cm różnicy grubości płyty - z zastosowaniem pompy do betonu - kanał (Krotność= 5)
|  |  | m2 | 165.06
165 | B-01.02.02 | Taśmy dylatacyjne - profile PCV
|  | 13*2+12*2 | m | 50
166 | B-01.02.05 | Izolacje przeciwwilgociowe powłokowe bitumiczne poziome - wykonywane na zimno z emulsji asfaltowej - pierwsza warstwa
|  | (13*2+12*2)*2,6+13*12 | m2 | 286
167 | B-01.02.03 | Przygotowanie i montaż zbrojenia elementów budynków i budowli
|  |  | t | 10
1.11.4. Płyta fundamentowa nogomyjki
168 | B-01.02.01 | Podkłady betonowe na podłożu gruntowym Zastosowano pompę do betonu na samochodzie. beton C12/15
|  | 2,8*2,8*0,1 | m3 | 0.784
169 | B-01.02.02 | Płyty fundamentowe żelbetowe - z zastosowaniem pompy do betonu
|  | 2,8*2,8*0,4 | m3 | 3.136
170 | B-01.02.03 | Przygotowanie i montaż zbrojenia elementów budynków i budowli
|  | 80*3,136/1000 | t | 0.251
1.12. Elementy wyposażenia hal basenowych
171 | B-02.05.01 | Kompleksowy montaż niecki ze stali nierdzewnej wraz z akcesoriami typu słupki, liny, reflektory itp. - basen sportowy
|  |  | szt | 1
172 | B-02.05.01 | Kompleksowy montaż niecki ze stali nierdzewnej wraz z akcesoriami typu słupki, liny, reflektory itp. - basen do nauki pływania
|  |  | szt | 1
173 | B-02.05.01 | Kompleksowy montaż nogomyjki zewnętrznej
|  |  | szt | 1
2. Architektura
2.1. Dach pokrycie
2.1.1. RF 1.1 Dach główny
174 | B-02.03.01 | Blacha trapezowa konstrukcyjna 84mm gr. 1,5mm
|  | 1008,9+1255,64 | m2 | 2264.54
175 | B-01.02.06 | Izolacje cieplne dachów płaskich, wykonywane płytami z wełny mineralnej na blachach trapezowych
|  | 1008,9+1255,64 | m2 | 2264.54
176 | B-01.02.05 | Membrana dachowa PCV z wywinięciem na ściany
|  | 1008,9+1255,64 | m2 | 2264.54
2.1.2. RF 1.2 Dach główny żelbetowy
177 | B-01.02.06 | Kliny XPS wyrabiające spadek gr. 5-26cm
|  | (211,27-17,75) | m2 | 193.52
|  | razem | m2 | 193.52
178 | B-01.02.06 | Izolacje cieplne dachów płaskich, wykonywane płytami z wełny mineralnej
|  | (211,27-17,75) | m2 | 193.52
|  | razem | m2 | 193.52
179 | B-01.02.05 | Membrana dachowa PCV z wywinięciem na ściany
|  | (211,27-17,75) | m2 | 193.52
|  | razem | m2 | 193.52
2.1.3. RF 2.1 Stropodach zielony nad saunarium
180 | B-01.02.06 | Kliny XPS wyrabiające spadek gr. 5-26cm
|  | 221,0 | m2 | 221
181 | B-01.02.06 | Izolacje poziome cieplne i przeciwdźwiękowe z płyt XPS300 gr. 28cm
|  | 221,0 | m2 | 221
182 | B-01.02.05 | Pokrycie papą termozgrzewalną podkładową jednowarstwowe
|  | 221,0 | m2 | 221
183 | B-01.02.05 | Pokrycie papą termozgrzewalną korzenioodporną jednowarstwowe
|  | 221,0 | m2 | 221
184 | B-02.01.01 | Warstwa drenażowa zintegrowana z włókniną filtracyjną
|  | 221,0 | m2 | 221
185 | B-02.01.01 | Substrat do nasadzeń 10-26cm
|  | 221,0-15,85 | m2 | 205.15
186 | B-02.01.01 | Warstwa żwirowa
|  | 31,7*0,5*0,25 | m3 | 3.963
2.1.4. RF 3.1 Stropodach drewniany w osiach I-R/11-15
187 | B-01.02.06 | Kliny kształtujące spadek 1-16cm EPS
|  | 464,1 | m2 | 464.1
188 | B-01.02.06 | Izolacje poziome cieplne i przeciwdźwiękowe z płyt XPS300 gr. 28cm
|  | 464,1 | m2 | 464.1
189 | B-01.02.05 | Pokrycie papą termozgrzewalną podkładową jednowarstwowe
|  | 464,1 | m2 | 464.1
190 | B-01.02.05 | Pokrycie papą termozgrzewalną wierzchiego krycia jednowarstwowe
|  | 464,1 | m2 | 464.1
191 | B-02.01.01 | Żwir płukany frakcja 40mm gr. 4-19cm
|  | 464,1*0,115 | m3 | 53.372
2.1.5. Dach na poziomie L1 w osiach H-I/13-15
192 | B-01.02.06 | Izolacje poziome cieplne i przeciwdźwiękowe z płyt XPS300 gr. 45cm
|  | 25,62 | m2 | 25.62
193 | B-01.02.02 | Nadbeton wyrabiający spadek gr. 10-15cm
|  | 25,62*0,125 | m3 | 3.203
194 | B-01.02.06 | Izolacje cieplne dachów płaskich, wykonywane płytami z wełny mineralnej
|  | 25,62 | m2 | 25.62
195 | B-01.02.05 | Membrana dachowa PCV z wywinięciem na ściany
|  | 25,62 | m2 | 25.62
2.1.6. Attyka
196 | B-01.02.06 | Ocieplenie poziome attyk gr. 10cm od wierzchu
|  | 124,12 | m2 | 124.12
|  | 20,27 | m2 | 20.27
|  | 20,46 | m2 | 20.46
|  | razem | m2 | 164.85
197 | B-02.04.11 | Poszycie attyk z płyt cementowo-drzazgowych - od wierzchu
|  | 265,5 | m2 | 265.5
|  | 47,78 | m2 | 47.78
|  | 48,61 | m2 | 48.61
|  | razem | m2 | 361.89
198 | B-01.03.01 | Obróbki z blachy stalowej ocynkowanej grubości 0,50mm przy szerokości w rozwinięciu ponad 25cm - od wierzchu
|  | 265,5 | m2 | 265.5
199 | B-01.02.06 | Ocieplenie pionowe attyk od wewnątrz gr. 10cm
|  | (143,6+100,0)*0,7 | m2 | 170.52
|  | 43,31*0,9 | m2 | 38.979
|  | 46,1*0,7 | m2 | 32.27
|  | 46,2*0,7 | m2 | 32.34
|  | razem | m2 | 274.109
200 | B-02.04.01 | Wykończenie attyki od wewnątrz
|  | (143,6+100,0)*0,4 | m2 | 97.44
|  | 43,31*0,6 | m2 | 25.986
|  | 46,1*0,4 | m2 | 18.44
|  | 46,2*0,4 | m2 | 18.48
|  | razem | m2 | 160.346
2.1.7. Okna dachowe
201 | B-01.02.06 | Ocieplenie okien dachowych gr. 10cm
|  | (8,0*2+6,8+5,04)*0,96 | m2 | 26.726
202 | B-01.02.06 | Ocieplenie okien dachowych gr. 5cm
|  | (8,0*2+6,8+5,04)*0,3 | m2 | 8.352
203 | B-02.04.01 | Wykończenie okien dachowych od wewnątrz
|  | (8,0*2+6,8+5,04)*0,55 | m2 | 15.312
|  | (8,0*2+6,8+5,04)*0,3 | m2 | 8.352
|  | razem | m2 | 23.664
2.1.8. Inne
204 | B-02.05.01 | System asekuracji na dachu
|  | 31,5+72,75+34,7+38,0+58,55+33,7+9,85 | m | 279.05
205 | B-01.02.09 | Konstrukcja wsporcza instalacji odgromowej
|  |  | szt | 8
206 | B-02.05.01 | Przelew awaryjny wraz z montażem
|  |  | szt | 20
207 | B-01.03.01 | Rury spustowe ukryte w elewacji
|  | 20*11,5 | m | 230
208 | B-02.02.01 | Okna dachowe wyposażone zgodnie z projektem
|  | 3,91+2,89+3,91 | m2 | 10.71
209 | B-02.02.01 | Wyłaz dachowy wyposażony zgodnie z projektem
|  |  | szt | 1
2.2. Posadzki
2.2.1. FL1.1 Płyta fundamentowa
210 | B-01.02.05 | Hydroizolacja - pierwsza warstwa
|  | 2034,77 | m2 | 2034.77
211 | B-01.02.05 | Hydroizolacja - każda następna warstwa ponad jedną
|  | 2034,77 | m2 | 2034.77
212 | B-01.02.06 | Izolacje poziome cieplne i przeciwdźwiękowe z płyt ze styroduru gr. 10cm
|  | 2034,77 | m2 | 2034.77
213 | B-01.02.05 | Folia PE
|  | 2034,77 | m2 | 2034.77
214 | B-01.02.01 | Warstwy wyrównawcze z zaprawy cementowej grubości do 20mm, zatarte na gładko
|  | 2034,77 | m2 | 2034.77
215 | B-01.02.01 | Warstwy wyrównawcze z zaprawy cementowej - dodatek lub potrącenie za zmianę grubości o 10mm (Krotność= 8)
|  | 2034,77 | m2 | 2034.77
2.2.2. FL1.2 Strop holu i admin.
216 | B-01.02.06 | Warstwa wyrównawcza z płyt styropianowych EPS
|  | 5766,86-(2034,77+739,76+155,27+191,0+128,9+140,1+212,07+87,52) | m2 | 2077.47
217 | B-01.02.06 | Izolacja akustyczn z wełny skalnej gr. 3cm
|  | 5766,86-(2034,77+739,76+155,27+191,0+128,9+140,1+212,07+87,52) | m2 | 2077.47
218 | B-01.02.05 | Folia PE
|  | 5766,86-(2034,77+739,76+155,27+191,0+128,9+140,1+212,07+87,52) | m2 | 2077.47
219 | B-01.02.01 | Warstwy wyrównawcze z zaprawy cementowej grubości do 20mm, zatarte na gładko
|  | 5766,86-(2034,77+739,76+155,27+191,0+128,9+140,1+212,07+87,52) | m2 | 2077.47
220 | B-01.02.01 | Warstwy wyrównawcze z zaprawy cementowej - dodatek lub potrącenie za zmianę grubości o 10mm (Krotność= 5)
|  | 5766,86-(2034,77+739,76+155,27+191,0+128,9+140,1+212,07+87,52) | m2 | 2077.47
2.2.3. FL1.3 Strop plaży basenu i saunarium
221 | B-01.02.05 | Hydroizolacja - pierwsza warstwa
|  | 739,76 | m2 | 739.76
222 | B-01.02.05 | Hydroizolacja - każda następna warstwa ponad jedną
|  | 739,76 | m2 | 739.76
223 | B-01.02.06 | Izolacje poziome cieplne i przeciwdźwiękowe z płyt ze styroduru gr. 10cm
|  | 739,76 | m2 | 739.76
224 | B-01.02.05 | Folia PE
|  | 739,76 | m2 | 739.76
225 | B-01.02.01 | Warstwy wyrównawcze z zaprawy cementowej grubości do 20mm, zatarte na gładko w spadku
|  | 739,76 | m2 | 739.76
226 | B-01.02.01 | Warstwy wyrównawcze z zaprawy cementowej w spadku - dodatek lub potrącenie za zmianę grubości o 10mm (Krotność= 4,5)
|  | 739,76 | m2 | 739.76
227 | B-01.02.01 | Szpachlowanie powierzchni poziomych masą uszczelniającą - 2 warstwy
|  | 739,76 | m2 | 739.76
2.2.4. FL1.6 Strop nad parterem w osiach I-R/9-11
228 | B-01.02.06 | Warstwa wyrównawcza z płyt styropianowych EPS
|  | 155,27 | m2 | 155.27
229 | B-01.02.06 | Izolacja akustyczn z wełny skalnej gr. 3cm
|  | 155,27 | m2 | 155.27
230 | B-01.02.05 | Folia PE
|  | 155,27 | m2 | 155.27
231 | B-01.02.01 | Warstwy wyrównawcze z zaprawy cementowej grubości do 20mm, zatarte na gładko
|  | 155,27 | m2 | 155.27
232 | B-01.02.01 | Warstwy wyrównawcze z zaprawy cementowej - dodatek lub potrącenie za zmianę grubości o 10mm (Krotność= 3)
|  | 155,27 | m2 | 155.27
2.2.5. FL1.7 Strop strefy technicznej w osiach A-I/13-15
233 | B-01.02.06 | Warstwa wyrównawcza z płyt styropianowych EPS
|  | 191,0 | m2 | 191
234 | B-01.02.06 | Izolacja akustyczn z wełny skalnej gr. 3cm
|  | 191,0 | m2 | 191
235 | B-01.02.05 | Folia PE
|  | 191,0 | m2 | 191
236 | B-01.02.01 | Warstwy wyrównawcze z zaprawy cementowej grubości do 20mm, zatarte na gładko
|  | 191,0 | m2 | 191
237 | B-01.02.01 | Warstwy wyrównawcze z zaprawy cementowej - dodatek lub potrącenie za zmianę grubości o 10mm (Krotność= 5)
|  | 191,0 | m2 | 191
2.2.6. FL1.8 Strop góry widowni
238 | B-01.02.06 | Warstwa wyrównawcza z płyt styropianowych EPS
|  | 128,9 | m2 | 128.9
239 | B-01.02.06 | Izolacja akustyczn z wełny skalnej gr. 3cm
|  | 128,9 | m2 | 128.9
240 | B-01.02.05 | Folia PE
|  | 128,9 | m2 | 128.9
241 | B-01.02.01 | Warstwy wyrównawcze z zaprawy cementowej grubości do 20mm, zatarte na gładko
|  | 128,9 | m2 | 128.9
242 | B-01.02.01 | Warstwy wyrównawcze z zaprawy cementowej - dodatek lub potrącenie za zmianę grubości o 10mm (Krotność= 3)
|  | 128,9 | m2 | 128.9
2.2.7. FL1.9 Strop trybuny widowni
243 | B-01.02.06 | Izolacja akustyczn z wełny skalnej gr. 3cm
|  | 102,4+37,7 | m2 | 140.1
244 | B-01.02.05 | Folia PE
|  | 102,4+37,7 | m2 | 140.1
245 | B-01.02.01 | Warstwy wyrównawcze z zaprawy cementowej grubości do 20mm, zatarte na gładko
|  | 102,4+37,7 | m2 | 140.1
246 | B-01.02.01 | Warstwy wyrównawcze z zaprawy cementowej - dodatek lub potrącenie za zmianę grubości o 10mm (Krotność= 3)
|  | 102,4+37,7 | m2 | 140.1
2.2.8. FL.1.11 Podłoga na grucie w strefie Saunarium
247 | B-01.02.05 | Hydroizolacja - pierwsza warstwa
|  | 217,54-(0,9*2+3,67) | m2 | 212.07
248 | B-01.02.05 | Hydroizolacja - każda następna warstwa ponad jedną
|  | 217,54-(0,9*2+3,67) | m2 | 212.07
249 | B-01.02.06 | Izolacje poziome cieplne i przeciwdźwiękowe z płyt ze styroduru gr. 10cm
|  | 217,54-(0,9*2+3,67) | m2 | 212.07
250 | B-01.02.05 | Folia PE
|  | 217,54-(0,9*2+3,67) | m2 | 212.07
251 | B-01.02.01 | Warstwy wyrównawcze z zaprawy cementowej grubości do 20mm, zatarte na gładko w spadku
|  | 217,54-(0,9*2+3,67) | m2 | 212.07
252 | B-01.02.01 | Warstwy wyrównawcze z zaprawy cementowej w spadku - dodatek lub potrącenie za zmianę grubości o 10mm (Krotność= 4,5)
|  | 217,54-(0,9*2+3,67) | m2 | 212.07
253 | B-01.02.01 | Szpachlowanie powierzchni poziomych masą uszczelniającą - 2 warstwy
|  | 217,54-(0,9*2+3,67) | m2 | 212.07
2.2.9. FL1.12 Podłoga na gruncie w strefie Administracji
254 | B-01.02.06 | Warstwa wyrównawcza z płyt styropianowych EPS
|  | 66,27+21,25 | m2 | 87.52
255 | B-01.02.06 | Izolacja akustyczn z wełny skalnej gr. 3cm
|  | 66,27+21,25 | m2 | 87.52
256 | B-01.02.05 | Folia PE
|  | 66,27+21,25 | m2 | 87.52
257 | B-01.02.01 | Warstwy wyrównawcze z zaprawy cementowej grubości do 20mm, zatarte na gładko
|  | 66,27+21,25 | m2 | 87.52
258 | B-01.02.01 | Warstwy wyrównawcze z zaprawy cementowej - dodatek lub potrącenie za zmianę grubości o 10mm (Krotność= 5)
|  | 66,27+21,25 | m2 | 87.52
2.2.10. Wykończenia
259 | B-02.04.08 | FL01 - Posadzki lastrykowe jednobarwne dwuwarstwowe wraz z cokołami
|  | parter 596,27 | m2 | 596.27
|  | piętro 43,62 | m2 | 43.62
|  | razem | m2 | 639.89
260 | B-02.04.04 | FL02 - Posadzki z płytek ceramicznych 30x30cm wraz z cokołami
|  | piwnica 60,12 | m2 | 60.12
|  | parter 23,3 | m2 | 23.3
|  | razem | m2 | 83.42
261 | B-02.04.04 | FL03A/B - Posadzki z płytek ceramicznych 5x5cm wraz z cokołami
|  | parter 999,88 | m2 | 999.88
|  | 152,13+48,7 | m2 | 200.83
|  | piętro 59,14 | m2 | 59.14
|  | razem | m2 | 1259.85
262 | B-02.04.09 | FL04A - Posadzka epoksydowa R10 wraz z cokołami
|  | piwnica 779,86 | m2 | 779.86
|  | pietro 35,76 | m2 | 35.76
|  | 191,0 | m2 | 191
|  | razem | m2 | 1006.62
263 | B-02.04.09 | FL04B - Posadzka epoksydowa R11 wraz z cokołami
|  | piwnica 1181,43 | m2 | 1181.43
|  | Parter 11,62 | m2 | 11.62
|  | razem | m2 | 1193.05
264 | B-02.04.09 | FL04C - Posadzka epoksydowa elektrostatyczna R10 wraz z cokołami
|  | piwnica 47,80 | m2 | 47.8
265 | B-02.04.06 | FL05 - Posadzka drewniana wraz z cokołami
|  | piętro 469,12 | m2 | 469.12
266 | B-02.05.01 | FL08 - wycieraczka systemowa wraz z cokołami
|  | parter 21,13 | m2 | 21.13
267 | B-02.04.07 | FL09 - Posadzka z wykładziny dywanowej wraz z cokołami
|  | parter 60,27 | m2 | 60.27
268 | TOM_I_3_PZT_PW_DROGI_STWiO | FL10 - Nawierzchnia z płyt betonowych chodnikowych 60x60cm wraz z cokołami
|  | piwnica 54,2 | m2 | 54.2
269 | B-02.04.05 | FL11 - Posadzka techniczna podsniesiona wraz z cokołami
|  | piwnica 13,75 | m2 | 13.75
Wykończenie niecek basenowych
270 | B-02.04.04 | Wykończenie niecek basenowych płytkami - posadzka + ściany
|  | 912,56 | m2 | 912.56
|  | 82,8*2,5+45,7*1,25+46,6*1,2 + 46,6*1,2 + 12,3*1,1*2 | m2 | 403.025
|  | razem | m2 | 1315.585
2.3. Ściany działowe
szkieletowe
271 | B-02.04.03 | Ściana szkieletowa z okładziną obustronną dwuwarstwową płytami gipsowo-kartonowymi, na szkielecie metalowym pojedynczym z wypełnieniem wełną mineralną - IW4.1
poziom -1
|  | (3,8+3,74)*3,95 | m2 | 29.783
|  | -0,9*2,15*2 | m2 | -3.87
|  | (1,15+0,23+0,41)*3,95 | m2 | 7.071
poziom 0
|  | 4,64*4,92-0,9*2,2 | m2 | 20.849
|  | (1,82+2,2+2,3+1,82)*4,92 | m2 | 40.049
|  | (2,78+5,53+4,7+8,82+12,7+2,52)*4,9-0,9*2,11*2 | m2 | 177.747
|  | 0,8*4,5+0,8*3,95+0,8*3,4+0,8*2,85+0,8*2,22-0,9*2,2 | m2 | 11.556
|  | 4,8*3,4-0,9*2,2 | m2 | 14.34
|  | 0,8*2,85+0,8*2,22 | m2 | 4.056
|  | 1,8*2,85 | m2 | 5.13
|  | (0,93+1,62+1,61)*4,9 | m2 | 20.384
|  | (7,98+1,55*2)*4,9-0,9*2,16*2 | m2 | 50.404
|  | (16,05+1,35+0,46*2)*4,9-0,9*2,2*2 | m2 | 85.808
|  | (3,76+1,88+10,5+3,25*2)*4,9-(0,9*2,2+1,55*4,1*2+0,9*4,1) | m2 | 92.556
|  | razem | m2 | 555.863
272 | B-02.04.03 | Ściana szkieletowa z okładziną obustronną dwuwarstwową płytami gipsowo-kartonowymi, na szkielecie metalowym podwójnym - IW4.2
poziom 0
|  | 0,8*2,85+0,8*2,22 | m2 | 4.056
|  | razem | m2 | 4.056
273 | B-02.04.03 | Ściana szkieletowa z okładziną obustronną jednowarstwową płytami gipsowo-kartonowymi, na szkielecie metalowym pojedynczym - IW4.3
poziom -1
|  | 0,95*3,95*2*2 | m2 | 15.01
|  | 1,3*3,95 | m2 | 5.135
|  | (1,25+1,28+1,25+4,3)*3,95 | m2 | 31.916
poziom 0
|  | (2,26*2+1,56)*4,9 | m2 | 29.792
|  | 0,8*4,5+0,8*3,95+0,8*3,4 | m2 | 9.48
|  | 1,35*2,85 | m2 | 3.848
|  | (2,1+0,8)*4,9 | m2 | 14.21
|  | 2*4,9 | m2 | 9.8
|  | 1,8*4,9 | m2 | 8.82
|  | 4,7*4,9 | m2 | 23.03
|  | 0,93*4,9*2 | m2 | 9.114
|  | 2,71*4,9*2 | m2 | 26.558
|  | 2,06*4,9*3 | m2 | 30.282
|  | 1,55*4,9*2 | m2 | 15.19
|  | 1,29*4,9 | m2 | 6.321
poziom +1
|  | 6,3*4,45 | m2 | 28.035
|  | 1,67*4,45 | m2 | 7.432
|  | 4,45*4,45 | m2 | 19.803
|  | 4,2*4,45 | m2 | 18.69
|  | razem | m2 | 312.466
ścianki HPL
274 | B-02.04.03 | Ścianki wewnętrzne HPL
|  | poziom -1 1,34*2,5 | m2 | 3.35
|  | poziom 0 (2,1+1,2)*2,5*4 | m2 | 33
|  | 1,5*2,5*2 | m2 | 7.5
|  | poziom +1 (6,3+1,2*7)*3 | m2 | 44.1
|  | razem | m2 | 87.95
2.4. Wykończenie ścian
izolacje
275 | B-01.02.06 | Płyty PIR gr. 8cm w szachtach
|  | 2*1,82*16,0+7,15*11,6 | m2 | 141.18
276 | B-01.02.06 | Płyty PIR gr. 12cm w szachtach
|  | 2*(8,5-1,82)*16,0 | m2 | 213.76
277 | B-01.02.06 | Ocieplenie budynków wykonywane metodą lekką mokrą płytami z wełny mineralnej gr. 20cm przez przyklejenie płyt na ścianach
poziom+1
|  | 13*6,3 | m2 | 81.9
|  | EW1.5 33,2*4,05 | m2 | 134.46
|  | -(1,5*2,81+1,2+2,11) | m2 | -7.525
|  | razem | m2 | 208.835
278 | B-01.02.06 | Ocieplenie budynków wykonywane metodą lekką mokrą płytami z wełny mineralnej gr. 5cm przez przyklejenie płyt na ścianach
poziom -1 IW1.2
|  | 17,9*3,95-0,9*2,11 | m2 | 68.806
|  | 115,1*3,95-0,9*2,11*2 | m2 | 450.847
|  | 17,05*3,95-1,2*2,15 | m2 | 64.768
poziom -1 IW2.3
|  | 7,75*3,95 | m2 | 30.613
|  | 20,4*3,95-0,9*2,11*2 | m2 | 76.782
|  | (6,9+2,95+1,95)*3,95-0,9*2,15*2 | m2 | 42.74
|  | razem | m2 | 734.556
279 | B-01.02.06 | Ocieplenie budynków wykonywane metodą lekką mokrą płytami z wełny mineralnej gr. 12 cm przez przyklejenie płyt na ścianach
poziom -1 IW2.2
|  | 6,1*3,95 | m2 | 24.095
poziom 0
|  | 12,6*5,05 | m2 | 63.63
|  | razem | m2 | 87.725
280 | B-01.02.06 | Przyklejenie warstwy siatki na ścianach
|  |  | m2 | 1031.116
281 | B-02.04.01 | Warstwa pośrednia - gruntowanie
|  |  | m2 | 1031.116
282 | B-02.04.01 | Ułożenie cienkowarstwowej wyprawy z tynku mineralnego na izolacji termicznej
|  |  | m2 | 1031.116
gładzie, tynk
283 | B-02.04.01 | Gładzie gipsowe ścian jednowarstwowe grubości 3mm wykonywane ręcznie na podłożu z płyt gipsowo-kartonowych
|  | IW4.1 555,863*2 | m2 | 1111.726
|  | IW4.2 4,056*2 | m2 | 8.112
|  | IW4.3 312,466 | m2 | 312.466
|  | razem | m2 | 1432.304
284 | B-02.04.01 | Tynk gipsowy na ścianach
|  | WF-001 3308,6 | m2 | 3308.6
|  | WF-010 347,383 | m2 | 347.383
|  | WF-015 334,178 | m2 | 334.178
|  | WF-020 954,361 | m2 | 954.361
|  | WF-021 467,937 | m2 | 467.937
|  | WF-022 742,307 | m2 | 742.307
|  | razem | m2 | 6154.766
warstwa wykończeniowa
285 | B-02.04.02 | Dwukrotne malowanie farbą akrylową na kolor biały - WF-001
poziom -1
|  | -1.T.02 Podbasenie techniczne (1,6*22+2,4*6+3,2*3+5,2+90,25)*3,95-(1*2,15+0,9*2,15*3+1,5*2,8+1,2*2,15) | m2 | 596.133
|  | -1.T.03 Magazyn pomocniczy 25,11*3,95-1,2*2,15 | m2 | 96.605
|  | -1.T.04 Pom. RG nN 17,9*3,95-1,2*2,15 | m2 | 68.125
|  | -1.T.05 Pom. Trafo (13,33+2,08)*3,95-(0,9*2,15+1,2*2,15) | m2 | 56.355
|  | -1.T.06 Pom. SN 14,7*3,95-1,2*2,15 | m2 | 55.485
|  | -1.T.07 serwerownia 11,85*3,95-0,9*2,15 | m2 | 44.873
|  | -1.T.08 Przył. TT 11,5*3,95-0,9*2,15 | m2 | 43.49
|  | -1.T.09 Pom. Pom. 8,6*3,95-0,9*2,15 | m2 | 32.035
|  | -1.T.10 Przyłącze wody 18,5*3,95-1,2*2,15 | m2 | 70.495
|  | -1.T.11 Rezerwa pod węzeł ciepła 21,7*3,95-1,2*2,15 | m2 | 83.135
|  | -1.T.12 Magazyn pomocniczy 18,06*3,95-1,2*2,15 | m2 | 68.757
|  | -1.T.13 Pom. Reg. Kwasowości z mag. PH 12*3,95 | m2 | 47.4
|  | -1.T.14 Pom. Koagulantu 8,11*3,95 | m2 | 32.035
|  | -1.T.15 wentylatornia (93,9+15,2+5,6+6,5+11,7+2+4,9+2,2*2)*3,95-(0,9*2,15+1,2*2,15) | m2 | 565.075
|  | -1.T.16 Pom. Pompowni 9,7*3,95-0,9*2,11 | m2 | 36.416
|  | -1.T.17 Komunikacja 126,5*3,95-(1,2*2,11+1,2*2,15*2+1,5*2,8*2+0,9*2,15*2+1,2*2,15*4+0,9*2,15+1,2*2,15+1,5*2,8+1,2*2,15*3+1,5*2,8) | m2 | 448.738
|  | -1.T.18 Pom. Podchlor. 7,5*3,95-1,2*2,11 | m2 | 27.093
|  | -1.T.19 pom. Podejścia wody do celów ppoż. 17,2*3,95-1*2,15 | m2 | 65.79
|  | -1.OG.01 Magazyn ogólny 19,3*3,95-1,8*2,15 | m2 | 72.365
|  | -1.OG.05 warsztat podręczny 12,8*3,95-0,9*2,15*2 | m2 | 46.69
|  | -1.OG.06 Mag. 12,6*3,95-0,9*2,15 | m2 | 47.835
poziom +1
|  | 1.T.01 pomieszczenie techniczne 17,4*4,45-0,8*2,2 | m2 | 75.67
|  | 1.T.02 pom. Techniczne 19,65*4,45-0,9*2,11 | m2 | 85.544
|  | 1.T.03 kotłownia (64,7)*5,4-1,2*2,15 | m2 | 346.8
|  | 1.T.04 Wentylatornia 34,3*5,4-(1,2*2,15+0,9*2,11) | m2 | 180.741
|  | 1.T.05 wejście na dach 5,56*3-0,8*2,2 | m2 | 14.92
|  | razem | m2 | 3308.6
286 | B-02.04.01 | Ułożenie cienkowarstwowej wyprawy z tynku mineralnego na izolacji termicznej - WF-003
poziom -1
|  | -1.T.17 Komunikacja 6*3,95-1,2*2,11 | m2 | 21.168
|  | korytarz techniczny zewnętrzny 30,3*3,95-(1,5*2,8+1,2*2,11) | m2 | 112.953
poziom +1
|  | Pomieszczenie przy wentylatorni 20,45*5,4-0,9*2,2*3 | m2 | 104.49
|  | razem | m2 | 238.611
287 | B-02.04.02 | Dwukrotne malowanie farbą akrylową kolor biały - WF-010
poziom -1
|  | -1.T.17 Komunikacja (38,4+6,64)*3,95-(1,2*2,15+0,9*2,11+0,9*2,15*6+1,8*2,15+1,2*2,15) | m2 | 155.369
poziom 0
|  | 0.B.08 Pom. trenerów i ratowników 14,2*(4,94-2,6) | m2 | 33.228
|  | 0.B.09 Magazyn 15,1*(4,94-2,5) | m2 | 36.844
|  | 0.B.10 Pom. ratowników z ambulatorium 9,05*(4,94-2,5) | m2 | 22.082
|  | 0.B.12 szatnia z sanitariatami 12,5*(4,94-2,2) | m2 | 34.25
|  | 0.B.13 szatnia z sanitariatami 12,5*(4,94-2,2) | m2 | 34.25
|  | 0.A.06 Toaleta (7,2+5,6)*(5,05-2,6) | m2 | 31.36
|  | razem | m2 | 347.383
288 | B-02.04.02 | Dwukrotne malowanie farbą lateksową kolor biały - WF-015
poziom -1
poziom 0
|  | 0.B.16 Kom. 34,65*2,6-0,9*2,2*8 | m2 | 74.25
0.OG.07 Szacht W1
|  | 0.A.01 Biuro 2 os. 6,11*5,05-1,56*4,1 | m2 | 24.46
|  | 0.A.02 Biuro 2 os. 6,85*5,05-1,56*4,1 | m2 | 28.197
|  | 0.A.03 Biuro dyr. 3,18*5,05-0,9*4,1 | m2 | 12.369
|  | 0.A.04 Sekretariat 3,35*5,05-0,9*4,1 | m2 | 13.228
|  | 0.A.05 Pom. Wielofunkcyjne (8,06+0,75+1,7+2,4+3,11+5,05)*5,05-0,9*2 | m2 | 104.604
|  | 0.S.04 Pokój masażu nr 1 z łazienką 13,11*3-0,9*2,2 | m2 | 37.35
|  | 0.S.05 Pokój masażu nr 2 z łazienką 13,9*3-0,9*2,2 | m2 | 39.72
|  | razem | m2 | 334.178
289 | B-02.04.04 | Licowanie ścian płytkami ceramicznym 15x15 cm, białe - WF-020
poziom -1
|  | -1.T.01 Podbasenie techniczne (25,84+29,44)*1,88+(19,6+20,8)*1,65 | m2 | 170.586
|  | -1.T.02 Podbasenie techniczne (12,75+14,55+9,6+21,5+13,2)*1,5 | m2 | 107.4
|  | -1.OG.02 Pom. Socjalne 11,9*3,95-0,9*2,15 | m2 | 45.07
|  | -1.OG.03 Szatnia pers. męsk. (11+9,7)*3,95-0,9*2,15*3 | m2 | 75.96
|  | -1.OG.04 Szatnia pers. dam. (9,8+11,13)*3,95-0,9*2,15*3 | m2 | 76.869
|  | -1.OG.08 Szatnia (7,9+6,8)*3,95-0,9*2,15*3 | m2 | 52.26
|  | -1.OG.09 Szatnia (11,05+15,45)*3,95-0,9*2,15*3 | m2 | 98.87
poziom 0
|  | 0.B.07 pom. porządkowe 4,5*2,5-0,9*2,16 | m2 | 9.306
|  | 0.B.08 Pom. trenerów i ratowników 14,2*2,6-0,9*2,16*2 | m2 | 33.032
|  | 0.B.09 Magazyn 15,1*2,5-0,9*2,16*2 | m2 | 33.862
|  | 0.B.10 Pom. ratowników z ambulatorium 9,05*2,5-0,9*2,16*2 | m2 | 18.737
|  | 0.B.11 pomieszczenie sprzętu sprz. 8,3*2,6-0,9*2,13 | m2 | 19.663
|  | 0.B.12 szatnia z sanitariatami 12,5*2,2-(0,9*2,16+0,9*2,17+0,9*2,13)+9,7*2,6 | m2 | 46.906
|  | 0.B.13 szatnia z sanitariatami 12,5*2,2-(0,9*2,16+0,9*2,17+0,9*2,13)+9,7*2,6 | m2 | 46.906
|  | 0.B.14 Pom. Na wózki 7,5*2,6-0,9*2,13 | m2 | 17.583
|  | 0.OG.05 Mag. suchy kawiarni 6,77*2,6-0,9*2,13 | m2 | 15.685
|  | 0.OG.06 Mag. chłod. kawiarni 6,77*2,6-0,9*2,13 | m2 | 15.685
|  | 0.S.11 Pom. Techniczne saun 9,11*4,9 | m2 | 44.639
|  | 0.S.14 Pom.pomoc. 6,62*4,1-0,9*2 | m2 | 25.342
|  | razem | m2 | 954.361
290 | B-02.04.04 | Licowanie ścian płytkami ceramicznym 5x5 cm, jasnoszare - WF-021
poziom -1
poziom 0
|  | 0.S.02 Zespół szatniowy damski (23,3+6,22+8,76)*4,1-0,9*2,2*6 | m2 | 145.068
|  | 0.S.03 Zespół szatniowy męski (23,5+6,22+8,96)*4,1-0,9*2,2*6 | m2 | 146.708
|  | 0.S.04 Pokój masażu nr 1 z łazienką 8,42*3-0,9*2,2 | m2 | 23.28
|  | 0.S.05 Pokój masażu nr 2 z łazienką 8,42*3-0,9*2,2 | m2 | 23.28
|  | 0.S.10 Łaznia parowa 8,45*4,1 | m2 | 34.645
|  | 0.S.13 Strefa ogólna i strefa schładzania (9,4+3,44*4)*4,1 | m2 | 94.956
|  | razem | m2 | 467.937
291 | B-02.04.04 | Licowanie ścian płytkami ceramicznym 5x5 cm, białe - WF-022
poziom -1
poziom 0
|  | 0.B.04 szatnia 41,82*3,4-0,9*2,11*4 | m2 | 134.592
|  | 0.B.05 strefa sanitarna męska (8,3+32,7)*2,5-0,9*2,16 | m2 | 100.556
|  | 0.B.06 stefa sanitarna damska (8,3+32,7)*2,5-0,9*2,16 | m2 | 100.556
|  | 0.B.15 komunikacja (9,6+4,73+3,78+1,6)*2,5-0,9*2,11 | m2 | 47.376
|  | 0.OG.02 toaleta męska (11,4+7,16)*3-0,9*2,16*2 | m2 | 51.792
|  | 0.OG.03 toaleta dla osób nps 8,33*3-0,9*2,2 | m2 | 23.01
|  | 0.OG.04 toaleta damska (8,66+7,16)*3-0,9*2,16*2 | m2 | 43.572
|  | 0.A.05 Pom. Wielofunkcyjne 4,25*5,05 | m2 | 21.463
|  | 0.A.06 Toaleta (7,2+5,6)*2,6-0,9*2,2*2 | m2 | 29.32
poziom +1
0.B.01 strefa sportowa
0.B.02 strefa rekreacyjna
1.T.01 pomieszczenie techniczne
1.T.02 pom. Techniczne
1.T.03 kotłownia
1.T.04 Wentylatornia
1.T.05 wejście na dach
1.T.06 Szacht A szacht wentylacyjny
1.B.01 widownia basenu sportowego 282 miejsca +6 miejsc dla os. NS
|  | 1.B.02 Pom. Do karmienia i przewijania dzieci 7,66*3-0,9*2,2 | m2 | 21
|  | 1.B.03 toaleta męska (22,6+5,66)*3-(0,8*2,2+0,9*2,2) | m2 | 81.04
|  | 1.B.04 Toaleta dla os. NS 7,6*3-0,9*2,2 | m2 | 20.82
|  | 1.B.05 Toaleta damska (18,45+5,2)*3-(0,9*2,2+0,8*2,2) | m2 | 67.21
1.B.06 schody na widownię A
1.B.07 Schody na widownię B
Pomieszczenie przy wentylatorni
|  | razem | m2 | 742.307
292 | B-02.04.03 | Podkonstrukcji z płyt GK na stelażu systemowym - pod okładzine drewnianą WF-030
poziom 0
|  | 0.B.01 strefa sportowa (0,43+3,76*2+3,23+0,38+0,85*2+0,4*2+0,43)*5,05 | m2 | 73.175
|  | 0.B.03 strefa buforowa (1,75*2+1,8*3*2)*4,1-0,9*2,2*2+(1,8*2*2)*4,94-0,9*2+1,36*2*4,5+1,36*2*3,4 | m2 | 109.926
|  | 0.B.18 schody na widownię A (1,75+1,3)*2,6 | m2 | 7.93
|  | 0.B.19 schody na widownię B (1,55+1)*2,6 | m2 | 6.63
|  | 0.A.01 Biuro 2 os. 4,33*5,05-2,95*4,1 | m2 | 9.772
|  | 0.A.02 Biuro 2 os. 4,33*5,05-2,95*4,1 | m2 | 9.772
|  | 0.A.03 Biuro dyr. (3,4+3,5)*5,05-(2,95*4,1+2,88*4,1) | m2 | 10.942
|  | 0.A.04 Sekretariat 4,1*5,05-3,07*4,1 | m2 | 8.118
|  | 0.S.01 Strefa wejściowa 5,2*2*4,1-0,9*2,2*2 | m2 | 38.68
|  | 0.S.13 Strefa ogólna i strefa schładzania (0,75+2,14+1,24*3+1,34*3)*4,1 | m2 | 43.583
|  | 0.S.15 Komunikacja (0,35+0,56*2+4,95+0,56*2+4,16+0,8+5,4+4+5,4+4)*4,1 | m2 | 128.33
poziom +1
|  | 1.B.01 widownia basenu sportowego 282 miejsca +6 miejsc dla os. NS 6,55*2*2,35+(6+6,31)*5,8 | m2 | 102.183
|  | 1.B.06 schody na widownię A (25,19+1,88)*5,25 | m2 | 142.118
|  | 1.B.07 Schody na widownię B (25,19+1,88)*5,25 | m2 | 142.118
|  | razem | m2 | 833.277
293 | B-02.04.03 | Okładzina drewniana 2cm - WF-030
poziom 0
|  | 0.B.01 strefa sportowa (0,43+3,76*2+3,23+0,38+0,85*2+0,4*2+0,43)*5,05 | m2 | 73.175
|  | 0.B.03 strefa buforowa (1,75*2+1,8*3*2)*4,1-0,9*2,2*2+(1,8*2*2)*4,94-0,9*2+1,36*2*4,5+1,36*2*3,4 | m2 | 109.926
|  | 0.B.18 schody na widownię A (1,75+1,3)*2,6 | m2 | 7.93
|  | 0.B.19 schody na widownię B (1,55+1)*2,6 | m2 | 6.63
|  | 0.A.01 Biuro 2 os. 4,33*5,05-2,95*4,1 | m2 | 9.772
|  | 0.A.02 Biuro 2 os. 4,33*5,05-2,95*4,1 | m2 | 9.772
|  | 0.A.03 Biuro dyr. (3,4+3,5)*5,05-(2,95*4,1+2,88*4,1) | m2 | 10.942
|  | 0.A.04 Sekretariat 4,1*5,05-3,07*4,1 | m2 | 8.118
|  | 0.S.01 Strefa wejściowa 5,2*2*4,1-0,9*2,2*2 | m2 | 38.68
|  | 0.S.13 Strefa ogólna i strefa schładzania (0,75+2,14+1,24*3+1,34*3)*4,1 | m2 | 43.583
|  | 0.S.15 Komunikacja (0,35+0,56*2+4,95+0,56*2+4,16+0,8+5,4+4+5,4+4)*4,1 | m2 | 128.33
poziom +1
|  | 1.B.01 widownia basenu sportowego 282 miejsca +6 miejsc dla os. NS 6,55*2*2,35+(6+6,31)*5,8 | m2 | 102.183
|  | 1.B.06 schody na widownię A (25,19+1,88)*5,25 | m2 | 142.118
|  | 1.B.07 Schody na widownię B (25,19+1,88)*5,25 | m2 | 142.118
|  | razem | m2 | 833.277
294 | B-02.04.03 | Okładzina z płyty meblowej - WF-033
poziom 0
|  | 0.A.05 Pom. Wielofunkcyjne (5,88+3,7)*5,05-0,9*2 | m2 | 46.579
|  | razem | m2 | 46.579
295 | B-02.04.03 | Płyty z kamienia spiekanego WF-034
poziom 0
|  | 0.S.15 Komunikacja (1,4*2+1,4+0,34+1,03)*4,1 | m2 | 22.837
|  | razem | m2 | 22.837
296 | B-02.04.03 | Okładzina akustyczna, panel drewniany ryflowany - WF040
poziom 0
|  | 0.B.02 strefa rekreacyjna (3,23+3,76*6+3,23)*5,05 | m2 | 146.551
|  | 0.OG.01 hol wejściowy z kawiarnią (3,5+3,76*2+2,03+10,48+2,03+3,76*2)*4,1 | m2 | 135.628
|  | 0.A.01 Biuro 2 os. 3,18*5,05 | m2 | 16.059
|  | 0.A.02 Biuro 2 os. 3,18*5,05 | m2 | 16.059
|  | 0.A.03 Biuro dyr. 3,28*5,05 | m2 | 16.564
|  | 0.A.04 Sekretariat 3,23*5,05 | m2 | 16.312
|  | 0.A.05 Pom. Wielofunkcyjne 6,85*5,05 | m2 | 34.593
poziom +1
|  | 0.B.01 strefa sportowa (3,76*6+3,23*4+3,76*12)*5,8 | m2 | 467.48
|  | 0.B.02 strefa rekreacyjna ((3,23*2+3,76*6)*3+(3,23*2+3,76*5))*5,8 | m2 | 651.456
|  | 1.B.01 widownia basenu sportowego 282 miejsca +6 miejsc dla os. NS (3,76+0,58*2)*5,8 | m2 | 28.536
|  | razem | m2 | 1529.238
297 | B-01.02.04 | Impregnacja powierzchni z betonu architektonicznego WF-060
poziom -1
poziom 0
|  | 0.B.04 szatnia 41,82*1,5 | m2 | 62.73
|  | 0.S.01 Strefa wejściowa (2,27+5,1+2,27+17)*4,1 | m2 | 109.224
|  | 0.S.12 Pokój do wypoczynku (2,25+4,6+2,14)*4,1 | m2 | 36.859
|  | 0.S.13 Strefa ogólna i strefa schładzania (1,42*4+3,16*2+4,5)*4,1 | m2 | 67.65
|  | 0.S.15 Komunikacja (6,35+13,75+8,65+4,64*4+1,34+3,67+13,75+8,77)*4,1 | m2 | 306.844
poziom +1
|  | 1.B.01 widownia basenu sportowego 282 miejsca +6 miejsc dla os. NS (23,1+5,33*2+6+6,31)*5,8+6,55*2*1,95 | m2 | 292.751
|  | 1.B.06 schody na widownię A 25,8*5,58 | m2 | 143.964
|  | 1.B.07 Schody na widownię B 25,8*5,58 | m2 | 143.964
|  | razem | m2 | 1163.986
2.5. Sufity
298 | B-02.04.03 | CLG01 - Sufit podwieszany g-k gładki, pełny
|  | piwnica 60,12 | m2 | 60.12
|  | parter 265,31 | m2 | 265.31
|  | piętro 59,28 | m2 | 59.28
|  | razem | m2 | 384.71
299 | B-02.04.03 | CLG02 - Sufit z okładziny drewnianej
|  | parter 44,20 | m2 | 44.2
|  | piętro 15,55 | m2 | 15.55
|  | razem | m2 | 59.75
300 | B-02.04.03 | CLG03 - Sufit z lameli drewnianych ażurowych
|  | parter 215,01 | m2 | 215.01
301 | B-02.04.03 | CLG06 - Sufit wyspowy z paneli akustycznych
|  | parter 1,44*24 | m2 | 34.56
302 | B-02.04.03 | CLG07 - Sufit akustyczny drewniany
|  | 1773,20 | m2 | 1773.2
2.6. Stolarka drzwiowa
Stolarka drzwiowa-stalowa
303 | B-02.02.01 | DS01-montaż drzwi jednoskrzydłowych, stalowych, pełnych, przylgowych o wym.(100x220cm) wyposażonych zgodnie z zestawieniem
|  | (1,0*2,20)*13 | m2 | 28.6
304 | B-02.02.01 | DS01-montaż drzwi jednoskrzydłowych, stalowych, pełnych, przylgowych o wym.(108x220cm) wyposażonych zgodnie z zestawieniem
|  | (1,08*2,20)*5 | m2 | 11.88
305 | B-02.02.01 | DS01-montaż drzwi jednoskrzydłowych, stalowych, pełnych, przylgowych o wym.(130x220cm) wyposażonych zgodnie z zestawieniem
|  | (1,30*2,20)*1 | m2 | 2.86
306 | B-02.02.01 | DS01-Montaż drzwi jednoskrzydłowych, stalowych, pełnych, przylgowych o wym.(138x220cm) wyposażonych zgodnie z zestawieniem
|  | (1,38*2,20)*1 | m2 | 3.036
307 | B-02.02.01 | DS01-montaż drzwi jednoskrzydłowych, stalowych, pełnych, przylgowych o wym. (100x220cm) i dporności ogniowej EI60 wyposażonych zgodnie z zestawieniem
|  | (1,0*2,20)*6 | m2 | 13.2
308 | B-02.02.01 | DS01-montaż drzwi jednoskrzydłowych, stalowych, pełnych, przylgowych o wym. (108x220cm) i dporności ogniowej EI60 wyposażonych zgodnie z zestawieniem
|  | (1,08*2,20)*4 | m2 | 9.504
309 | B-02.02.01 | DS01-montaż drzwi jednoskrzydłowych, stalowych, pełnych, przylgowych o wym. (110x220cm) i dporności ogniowej EI60 wyposażonych zgodnie z zestawieniem
|  | (1,10*2,20)*1 | m2 | 2.42
310 | B-02.02.01 | DS02-montaż drzwi dwuskrzydłowych, stalowych, pełnych, przylgowych o wym.(172x320cm) wyposażonych zgodnie z zestawieniem
|  | (1,72*3,20)*1 | m2 | 5.504
311 | B-02.02.01 | DS02-montaż drzwi dwuskrzydłowych, stalowych, pełnych, przylgowych o wym.(134x220cm) wyposażonych zgodnie z zestawieniem
|  | (1,34*2,20)*1 | m2 | 2.948
312 | B-02.02.01 | DS02-montaż drzwi dwuskrzydłowych, stalowych, pełnych, przylgowych o wym.(142x220cm) wyposażonych zgodnie z zestawieniem
|  | (1,42*2,20)*1 | m2 | 3.124
313 | B-02.02.01 | DS02-montaż drzwi dwuskrzydłowych, stalowych, pełnych, przylgowych o wym.(194x220cm) wyposażonych zgodnie z zestawieniem
|  | (1,94*2,20)*1 | m2 | 4.268
314 | B-02.02.01 | DS02-montaż drzwi dwuskrzydłowych, stalowych, pełnych, przylgowych o wym.(134x220cm) i odporności ogniowej EI60 wyposażonych zgodnie z zestawieniem
|  | (1,34*2,20)*10 | m2 | 29.48
315 | B-02.02.01 | DS02-montaż drzwi dwuskrzydłowych, stalowych, pełnych, przylgowych o wym.(164x320cm) i odporności ogniowej EI60 wyposażonych zgodnie z zestawieniem
|  | (1,64*3,20)*3 | m2 | 15.744
316 | B-02.02.01 | DS03-montaż drzwi jednoskrzydłowych, stalowych, pełnych, przylgowych o wym.110x225cm, wyposażonych zgodnie z zestawieniem
|  | (2,25*1,10)*1 | m2 | 2.475
Stolarka drzwiowa, drewniana
317 | B-02.02.01 | DD-01-montaż drzwi jednoskrzydłowych, drewnianych, pełnych, bezprzylgowych o wym.(112x227cm), wyposażonych zgodnie z zestawieniem (drzwi wykończone okładziną akustyczną)
|  | (2,27*1,12)*4 | m2 | 10.17
318 | B-02.02.01 | DD-02A-montaż drzwi jednoskrzydłowych, drewnianych, pełnych, bezprzylgowych o wym.110x227cm, wyposażonych zgodnie z zestawieniem (drzwi wykończone okładziną akustyczną)
|  | (2,27*1,10)*10 | m2 | 24.97
319 | B-02.02.01 | DD-02A-montaż drzwi jednoskrzydłowych, drewnianych, pełnych, bezprzylgowych o wym.100x227cm, wyposażonych zgodnie z zestawieniem (drzwi wykończone okładziną akustyczną)
|  | (2,27*1,0)*1 | m2 | 2.27
320 | B-02.02.01 | DD-02B-montaż drzwi jednoskrzydłowych, drewnianych, pełnych, bezprzylgowych o wym.115x227cm, wyposażonych zgodnie z zestawieniem
|  | (2,27*1,15)*3 | m2 | 7.832
321 | B-02.02.01 | DD-02C-montaż drzwi jednoskrzydłowych, drewnianych, pełnych, bezprzylgowych o wym.115x365cm, wyposażonych zgodnie z zestawieniem
|  | (3,65*1,15)*2 | m2 | 8.395
322 | B-02.02.01 | DD-03-montaż drzwi jednoskrzydłowych, drewnianych, pełnych, bezprzylgowych o wym. 100x220cm, wyposażonych zgodnie z zestawieniem
|  | (2,20*1,0)*10 | m2 | 22
323 | B-02.02.01 | DD-04-montaż drzwi jednoskrzydłowych, drewnianych, pełnych, bezprzylgowych o wym. 108x220cm, wyposażonych zgodnie z zestawieniem
|  | (2,20*1,08)*6 | m2 | 14.256
324 | B-02.02.01 | DD-05-montaż drzwi jednoskrzydłowych, drewnianych, pełnych o odporności ogniowej EI60 o wym.104x227cm, wyposażonych zgodnie z zestawieniem (drzwi z odwrotną przylgą)
|  | (2,27*1,04)*2 | m2 | 4.722
325 | B-02.02.01 | DD-06-montaż drzwi przesuwnych, drewnianych o wym.200x256cm, wyposażonych zgodnie z zestawieniem (drzwi z odwrotną przylgą)
|  | 2,0*2,56 | m2 | 5.12
Drzwi ukryte
326 | B-02.02.01 | DAL-01-montaż drzwi aluminiowych, jednoskrzydłowych, ukrytych, bezprzylgowych o wym.(225x106cm)cm , wyposażonych zgodnie z zestawieniem
|  | (2,25*1,06)*7 | m2 | 16.695
Drzwi profilowe
327 | B-02.02.01 | DP-01 -montaż drzwi aluminiowych, jednoskrzydłowych, przeszklonych z naświetlem górnym oraz elementem przeszklonym, bocznym o wym. (155x410cm) wyposażonych zgodnie z zestawieniem
|  | (1,55*4,10)*2 | m2 | 12.71
328 | B-02.02.01 | DP-02-montaż drzwi aluminiowych, jednoskrzydłowych, przeszklonych z naświetlem górnym o wym.(111x410cm), wyposażonych zgodnie z zestawieniem
|  | (1,11*4,10)*1 | m2 | 4.551
329 | B-02.02.01 | DP-03-montaż drzwi aluminiowych, przeszklonych, jednoskrzydłowych z naświetlem górnym o wym.( 376x410cm), wyposażonych zgodnie z zestawieniem
|  | (4,10*3,76)*1 | m2 | 15.416
330 | B-02.02.01 | DP-04-montaż drzwi aluminiowych, przeszklonych, jednoskrzydłowych o wym.(118x220cm), wyposażonych zgodnie z zestawieniem
|  | (1,18*2,20)*5 | m2 | 12.98
331 | B-02.02.01 | DP-05-montaż drzwi aluminiowych, przeszklonych, dwuskrzydłowych o wym.((90+90)x239cm), wyposażonych zgodnie z zestawieniem
|  | (0,90+0,90)*2,39*2 | m2 | 8.604
332 | B-02.02.01 | DP-06-montaż drzwi aluminiowych, przeszklonych, jednoskrzydłowych o wym.(118x220cm), wyposażonych zgodnie z zestawieniem (szklenie mleczne, trawione)
|  | (1,18*2,20)*2 | m2 | 5.192
333 | B-02.02.01 | DP-07-montaż drzwi aluminiowych, przeszklonych, jednoskrzydłowych o wym.( 111x220cm), wyposażonych zgodnie z zestawieniem (szklenie mleczne, trawione)
|  | (1,11*2,20)*2 | m2 | 4.884
334 | B-02.02.01 | DP-08-montaż drzwi aluminiowych, przeszklonych, dwuskrzydłowych o wym.((90+90)x239cm), wyposażonych zgodnie z zestawieniem
|  | (0,90+0,90)*2,39*1 | m2 | 4.302
335 | B-02.02.01 | DP-09-montaż drzwi aluminiowych, przeszklonych, jednoskrzydłowych o wym.(90x239cm), wyposażonych zgodnie z zestawieniem
|  | (0,90*2,39)*2 | m2 | 4.302
336 | B-02.02.01 | DP-11-montaż drzwi aluminiowych, przeszklonych, jednoskrzydłowych z naświetlem górnym o wym. (111x410cm), wyposażonych zgodnie z zestawieniem (szklenie mleczne, trawione)
|  | (1,11*4,10)*1 | m2 | 4.551
337 | B-02.02.01 | DP-12 -montaż drzwi aluminiowych, jednoskrzydłowych, przeszklonych z naświetlem górnym oraz elementem przeszklonym, bocznym o wym.(147x410cm), wyposażonych zgodnie z zestawieniem (szklenie mleczne, trawione)
|  | (1,47*4,10)*1 | m2 | 6.027
338 | B-02.02.01 | DP-13 -montaż drzwi aluminiowych, jednoskrzydłowych, przeszklonych z naświetlem górnym oraz elementem przeszklonym, bocznym o wym.(165x410cm), wyposażonych zgodnie z zestawieniem (szklenie mleczne, trawione)
|  | (1,65*4,10)*1 | m2 | 6.765
Drzwi fasadowe, zewnętrzne
339 | B-02.02.01 | DF-01-montaż drzwi aluminiowych, zewnętrznych, fasadowych, dwuskrzydłowych o wym. ((90+90)x239cm)wyposażonych zgodnie z zestawieniem
|  | (0,90+0,90)*2,39*4 | m2 | 17.208
340 | B-02.02.01 | DF-02-montaż drzwi aluminiowych, zewnętrznych, fasadowych, dwuskrzydłowych o wym. ((90+90)x239cm)wyposażonych zgodnie z zestawieniem
|  | (0,90+0,90)*2,39*6 | m2 | 25.812
341 | B-02.02.01 | DF-03-montaż drzwi aluminiowych, zewnętrznych, fasadowych, jednoskrzydłowych o wym. (90x239cm) wyposażonych zgodnie z zestawieniem
|  | (0,90*2,39)*2 | m2 | 4.302
342 | B-02.02.01 | DF-04-montaż drzwi aluminiowych, zewnętrznych, fasadowych, jednoskrzydłowych o wym. (120x239cm) wyposażonych zgodnie z zestawieniem
|  | (1,20*2,39)*1 | m2 | 2.868
343 | B-02.02.01 | DF-05-montaż drzwi aluminiowych, zewnętrznych, fasadowych, jednoskrzydłowych o wym. (90x239cm) wyposażonych zgodnie z zestawieniem
|  | (0,90*2,39)*1 | m2 | 2.151
344 | B-02.02.01 | DF-06-montaż drzwi aluminiowych, zewnętrznych, fasadowych, jednoskrzydłowych o wym. (90x239cm) wyposażonych zgodnie z zestawieniem
|  | (0,90*2,39)*1 | m2 | 2.151
Wyposażenie drzwi
345 | B-02.02.01 | Montaż samozamykaczy górnych, szynowych (z szyną prowadzącą)
|  | DS-01 29 | kpl. | 29
|  | DS-02 17 | kpl. | 17
|  | DD-04 6 | kpl. | 6
|  | razem | kpl. | 52
346 | B-02.02.01 | Montaż samozamykaczy zintegrowanych, niewidocznych
|  | DS-03 1 | kpl. | 1
|  | DAL-01 7 | kpl. | 7
|  | DD-01 4 | kpl. | 4
|  | DD-02A 11 | kpl. | 11
|  | DD-02B 3 | kpl. | 3
|  | DD-02C 2 | kpl. | 2
|  | DD-03 10 | kpl. | 10
|  | DD-05 2 | kpl. | 2
|  | DF-01 4 | kpl. | 4
|  | DF-02 6 | kpl. | 6
|  | DF-03 2 | kpl. | 2
|  | DF-04 1 | kpl. | 1
|  | DF-05 1 | kpl. | 1
|  | DF-06 1 | kpl. | 1
|  | DP-01 2 | kpl. | 2
|  | DP-02 1 | kpl. | 1
|  | DP-03 1 | kpl. | 1
|  | DP-04 5 | kpl. | 5
|  | DP-05 2 | kpl. | 2
|  | DP-06 2 | kpl. | 2
|  | DP-07 2 | kpl. | 2
|  | DP-08 1 | kpl. | 1
|  | DP-09 2 | kpl. | 2
|  | DP-11 1 | kpl. | 1
|  | DP-12 1 | kpl. | 1
|  | DP-13 1 | kpl. | 1
|  | razem | kpl. | 76
2.7. Fasady i ścianki szklane
Fasady
347 | P2001_PW_FA_S_-_3301_SST - elewacja_2022.01.10 | FAS-01-montaż fasad zewnętrznych w systemie aluminiowo-szklanym o wym. 310x416cm wyposażonych zgodnie z zestawieniem (szklenie przezierne)
|  | (3,10*4,16)*29 | m2 | 373.984
348 | P2001_PW_FA_S_-_3301_SST - elewacja_2022.01.10 | FAS-02-montaż fasad zewnętrznych w systemie aluminiowo-szklanym o wym. 310x416cm wyposażonych zgodnie z zestawieniem (szklenie o ograniczonej przezierności)
|  | (3,10*4,16)*7 | m2 | 90.272
349 | P2001_PW_FA_S_-_3301_SST - elewacja_2022.01.10 | FAS-03-montaż fasad zewnętrznych w systemie aluminiowo-szklanym o wym. 310x416cm wyposażonych zgodnie z zestawieniem (fasada z drzwiami, szklenie przezierne)
|  | ((3,10*4,16)-(1,80*2,39))*2 | m2 | 17.188
350 | P2001_PW_FA_S_-_3301_SST - elewacja_2022.01.10 | FAS-04-montaż fasad zewnętrznych w systemie aluminiowo-szklanym o wym. 310x416cm wyposażonych zgodnie z zestawieniem (fasada z drzwiami, szklenie mieszane:przezierne i nieprzezierne)
|  | ((3,10*4,16)-(1,80*2,39))*2 | m2 | 17.188
351 | P2001_PW_FA_S_-_3301_SST - elewacja_2022.01.10 | FAS-05L-montaż fasad zewnętrznych w systemie aluminiowo-szklanym o wym. 310x416cm wyposażonych zgodnie z zestawieniem (szklenie przezierne, fasada z oknem uchylno-rozwiernym)
|  | (3,10*4,16)*3 | m2 | 38.688
352 | P2001_PW_FA_S_-_3301_SST - elewacja_2022.01.10 | FAS-05P-montaż fasad zewnętrznych w systemie aluminiowo-szklanym o wym. 310x416cm wyposażonych zgodnie z zestawieniem (szklenie przezierne, fasada z oknem uchylno-rozwiernym)
|  | (3,10*4,16)*1 | m2 | 12.896
353 | P2001_PW_FA_S_-_3301_SST - elewacja_2022.01.10 | FAS-06-montaż fasad zewnętrznych w systemie aluminiowo-szklanym o wym. 310x416cm wyposażonych zgodnie z zestawieniem (fasada z drzwiami, szklenie przezierne)
|  | ((3,10*4,16)-(0,90*2,39))*1 | m2 | 10.745
354 | P2001_PW_FA_S_-_3301_SST - elewacja_2022.01.10 | FAS-07-montaż fasad zewnętrznych w systemie aluminiowo-szklanym o wym. 310x416cm wyposażonych zgodnie z zestawieniem (fasada z drzwiami, szklenie przezierne)
|  | ((3,10*4,16)-(1,80*2,39))*5 | m2 | 42.97
355 | P2001_PW_FA_S_-_3301_SST - elewacja_2022.01.10 | FAS-08-montaż fasad zewnętrznych w systemie aluminiowo-szklanym o wym. 310x416cm wyposażonych zgodnie z zestawieniem (fasada z drzwiami, szklenie przezierne)
|  | ((3,10*4,16)-(1,80*2,39))*1 | m2 | 8.594
Ścianki szklane, wewnętrzne
356 | P2001_PW_FA_S_-_3301_SST - elewacja_2022.01.10 | IW5.1-montaż ścianek aluminiowych, wewnętrznych, przeszklonych wyposażonych zgodnie z zestawieniem
poziom 0
|  | pokój do wypoczywania 16,9*4,05 | m2 | 68.445
|  | 1,8*4,05 | m2 | 7.29
|  | widok na basen sportowy 4,86*2,22 | m2 | 10.789
|  | razem | m2 | 86.524
2.8. Elewacja
Rusztowania
357 | B-02.04.12 | Rusztowania ramowe zewnętrzne przyścienne o wysokości do 20m
|  | 579,65+514,83+574,1+604,35 | m2 | 2272.93
|  | -(2,43+2,43+11,4+13,6+3,25+4,6) | m2 | -37.71
|  | 23,05*6,3-(0,9*2,2*2+0,9*1,08+1,3*2,3+2,0*2,3) | m2 | 132.693
|  | razem | m2 | 2367.913
358 | B-02.04.12 | Praca rusztowań - Rusztowania ramowe zewnętrzne RR-1/30 o wysokości do 20 m (100 m2 wg rzutu pionowego)
|  |  | kpl | 1
359 | B-02.04.12 | Zabezpieczenia ochronne siatką jako element dodatkowy rusztowań elewacyjnych o szerokości 0,73m
|  | 579,65+514,83+574,1+604,35 | m2 | 2272.93
|  | -(2,43+2,43+11,4+13,6+3,25+4,6) | m2 | -37.71
|  | 23,05*6,3-(0,9*2,2*2+0,9*1,08+1,3*2,3+2,0*2,3) | m2 | 132.693
|  | razem | m2 | 2367.913
Warstwa termoizolacyjna
360 | B-01.02.06 | Przyklejenie płyt fasadowych z wełny mineralnej gr. 20 cm klejem na ścianach przy ocieplaniu metodą lekką mokrą
|  | 579,65+514,83+574,1+604,35 | m2 | 2272.93
|  | -(2,43+2,43+11,4+13,6+3,25+4,6) | m2 | -37.71
|  | 23,05*6,3-(0,9*2,2*2+0,9*1,08+1,3*2,3+2,0*2,3) | m2 | 132.693
|  | razem | m2 | 2367.913
361 | B-01.02.06 | Przymocowanie dyblami do betonu fasadowych płyt z wełny mineralnej przy ocieplaniu metodą lekką mokrą
|  | 2236*8 | szt | 17888
Warstwa wykończeniowa
362 | B-02.04.11 | Fasada wentylowana z okładziną z desek z modrzewia syberyjskiego mocowana w systemie ukrytym, w układzie pionowym na podkonstrukcji
|  | 579,65+514,83+574,1+604,35 | m2 | 2272.93
|  | -(2,43+2,43+11,4+13,6+3,25+4,6) | m2 | -37.71
|  | 23,05*6,3-(0,9*2,2*2+0,9*1,08+1,3*2,3+2,0*2,3) | m2 | 132.693
|  | razem | m2 | 2367.913
2.9. Dźwigi
363 | B-02.02.02 | Dźwig osobowy wyposażony zgodnie z projektem wraz z montażem
|  |  | kpl | 1
364 | B-02.02.02 | Podnośnik zewnętrzny wyposażony zgodnie z projektem wraz z montażem
|  |  | kpl | 1
2.10. Wyposażenie budynku
365 | B-02.05.01 | Montaż siedzisk montowanych do góry stropu trybun
|  | 9+14+9 | szt | 32
366 | B-02.05.01 | Montaż siedzisk montowanych do czoła trybun
|  | 15*5*2+20*5 | szt | 250
367 | B-02.05.02 | Balustrady schodowe wypełnione taflami szklanymi przymocowane do belek policzkowych śrubami lub spawane - trybuny
|  | 30.7+4,4+1,65+1,65+7+1,65*2+4,4+1,65 | m | 54.75
368 | B-02.05.02 | Pochwyt ze stali nierdzewnej na wspornikach - trybuny
|  | 5*2 | m | 10
369 | B-02.05.02 | Pochwyt ze stali nierdzewnej na wspornikach - basen schładzający
|  |  | m | 2
370 | B-02.05.02 | Balustrady niecek rekreacyjnych ze stali nierdzewnej
|  |  | m | 6
371 | B-01.02.09 | Schody stalowe - wyrób na zamówienie - w pom. 1.T.04
|  |  | szt | 1
372 | B-02.05.02 | Pochwyt stalowe na wspornikach - klatki schodowe wewnętrzne i zewnętrzne
|  | {zewnętrzna oś A}5*2 | m | 10
|  | {zewnętrzna oś R}5,5*2 | m | 11
|  | {klatka A}5*2+3,8*2 | m | 17.6
|  | {klatka B}4,8*2+3,8*2 | m | 17.2
|  | razem | m | 55.8
373 | B-02.05.02 | Balustrady balkonowe proste z pochwytem stalowym - klatki schodowe zewnętrzne
|  | {zewnętrzna oś A}(8.8*2+1.65) | m | 19.25
|  | {zewnętrzna oś R}(3,07+1.8+4.8) | m | 9.67
|  | razem | m | 28.92
374 | B-02.05.01 | Drabiny wewnętrzne z kabłąkami o długości ponad 4 m
|  |  | m | 5.8
375 | B-02.05.01 | Montaż systemu informacji wizualnej
|  |  | kpl | 1
376 | B-02.05.01 | Montaz zestawu tablic basenowych do wyświetlania temperatury wody, godziny itp.
|  |  | kpl | 1
2.11. Wyposażenie sanitariatów
377 | B-02.05.01 | Montaż zalustrowego podajnika do papieru - ST12
|  |  | szt | 7
378 | B-02.05.01 | Montaż podajnika do mydła ze stali nierdzewnej - ST13
|  |  | szt | 29
379 | B-02.05.01 | Montaż kołnierza do kosza do śmieci wpuszczanego w blat - ST14
|  |  | szt | 12
380 | B-02.05.01 | Montaż kosza do śmieci wpuszczanego w blat - ST15
|  |  | szt | 12
381 | B-02.05.01 | Montaż szczotki do WC - ST16
|  |  | szt | 24
382 | B-02.05.01 | Montaż podajnika do papieru toaletowego - ST17
|  |  | szt | 24
383 | B-02.05.01 | Montaż wieszaków montowanych do ściany - ST18
|  |  | szt | 60
384 | B-02.05.01 | Montaż kosza do śmieci w toalecie - ST19
|  |  | szt | 12
385 | B-02.05.01 | Montaż podajnika do ręczników papierowych - ST20
|  |  | szt | 7
386 | B-02.05.01 | Montaż uchwytu do rolki papieru - ST32
|  |  | szt | 7
387 | B-02.05.01 | Montaż przewijaka - ST34
|  |  | szt | 3
388 | B-02.05.01 | Montaż uchwytu dla NPS - stały
|  |  | szt | 6
389 | B-02.05.01 | Montaż uchwytu dla NPS - uchylny
|  |  | szt | 6
390 | B-02.05.01 | Montaż siedzisk prysznicowych dla NPS
|  |  | szt | 4
391 | B-02.05.01 | Montaż blatów z konglomeratu
|  | 1,8*4+2+5+5+2,5 | m | 21.7
392 | B-02.05.01 | Montaż przegród ceramicznych w toaletach
|  |  | szt | 2
393 | B-02.05.01 | Montaż pisuarów
|  |  | szt | 7
394 | B-02.05.01 | Montaż misek ustępowych
|  |  | szt | 16
395 | B-02.05.01 | Montaż umywalek
|  |  | szt | 23
396 | B-02.05.01 | Montaż zlewozmywaków podblatowych
|  |  | szt | 2
397 | B-02.05.01 | Montaż misek ustępowych dla NPS
|  |  | szt | 6
398 | B-02.05.01 | Montaż umywalek dla NPS
|  |  | szt | 6
399 | B-02.05.01 | Montaż baterii umywalkowych
|  |  | szt | 31
400 | B-02.05.01 | Montaż baterii natryskowych
|  |  | szt | 18
401 | B-02.05.01 | Montaż baterii prysznicowych dla NPS
|  |  | szt | 4
402 | B-02.05.01 | Montaż deszczownic
|  |  | szt | 9
403 | B-02.05.01 | Montaż wiaderka prysznicowego
|  |  | szt | 1
404 | B-02.05.01 | Montaż luster wklejanych
|  | 1.35*1.52*2+2.07*1.35+1.95*1.35+1.45*1.6+1.85*1.45+1.35*4.48*2 | m2 | 26.63
405 | B-02.05.01 | Montaż luster uchylnych dla NPS
|  |  | szt | 9
2.12. Wyposażenie inne
406 | B-02.05.01 | Zjeżdżalnia wyposażona zgodnie z projektem - kpl
|  |  | kpl | 1
407 | B-02.05.01 | System ESOK i tablice wyników - urządzenia, okablowanie, montaż i uruchomienie
|  |  | kpl | 1
408 | B-02.05.01 | Montaż elementów sauny-okładzina drewniana ścian, podłóg, sufitów+wyposażenie
|  |  | kpl | 4
3. PZT wraz z drogami
3.1. Rozbiórki
409 | B-00.00.01 | Rozebranie ław z betonu pod krawężniki
|  | 32,0*0,1 | m3 | 3.2
|  | 32,0*0,05 | m3 | 1.6
|  | razem | m3 | 4.8
410 | B-00.00.01 | Rozebranie krawężników betonowych o wymiarach 20x30cm, na podsypce piaskowej
|  | 32,0 | m | 32
411 | B-00.00.01 | Rozebranie obrzeży o wymiarach 8x30cm, na podsypce piaskowej
|  | 32,0 | m | 32
412 | B-00.00.01 | Rozebranie ręczne podbudowy z kruszywa kamiennego o grubości 15cm
|  | 91,0 | m2 | 91
413 | B-00.00.01 | Rozebranie ręczne nawierzchni z mieszanek mineralno-bitumicznych o grubości 3cm
|  | 91,0 | m2 | 91
414 | B-00.00.01 | Rozebranie ręczne nawierzchni z mieszanek mineralno-bitumicznych - za każdy dalszy 1cm grubości ponad 3cm
|  | 91,0 | m2 | 91
3.2. Prace przygotowawcze
415 | B-00.00.02 | Usunięcie warstwy ziemi urodzajnej o grubości do 15cm za pomocą spycharki
|  | 2595,0 | m2 | 2595
416 | B-00.00.02 | Usunięcie warstwy ziemi urodzajnej za pomocą spycharki - dodatek za każde dalsze 5cm grubości humusu (ponad 15cm) (Krotność= 3)
|  | 2595,0 | m2 | 2595
417 | B-00.00.02 | Wykopy oraz przekopy w gruncie kategorii III wykonywane na odkład koparkami podsiębiernymi o pojemności łyżki 0,40m3 pod nawierzchnie
|  | 2700,0 | m3 | 2700
3.3. Nawierzchnie
3.3.1. KONSTRUKCJA TYP 1 - z płyt betonowych (KR-2) - drogi manewrowe
418 | TOM_I_3_PZT_PW_DROGI_STWiOR | Podbudowa z gruntu stabilizowanego spoiwem hydrauicznym C1,5/2 grubości po zagęszczeniu 15cm wykonywane mieszarkami doczepnymi
|  | 995,0 | m2 | 995
419 | TOM_I_3_PZT_PW_DROGI_STWiOR | Podbudowy z gruntu stabilizowanego spoiwem hydraulicznym wykonywane mieszarkami doczepnymi - za każdy dalszy 1cm do 24cm (Krotność= 9)
|  | 995,0 | m2 | 995
420 | TOM_I_3_PZT_PW_DROGI_STWiOR | Geowłóknina 300g/m2
|  | 995,0 | m2 | 995
421 | TOM_I_3_PZT_PW_DROGI_STWiOR | Warstwa mrozoochronna z mieszanki niezwiązanej z kruszywem 0/63mm o grubości po zagęszczeniu 15cm
|  | 995,0 | m2 | 995
422 | TOM_I_3_PZT_PW_DROGI_STWiOR | Warstwa mrozoochronna z mieszanki niezwiązanej z kruszywem 0/63mm o grubości po zagęszczeniu 15cm - za każdy dalszy 1cm do 22 (Krotność= 7)
|  | 995,0 | m2 | 995
423 | TOM_I_3_PZT_PW_DROGI_STWiOR | Warstwa zasadnicza z mieszanki niezwiązanej z kruszywem 0/31,5 o grubości po zagęszczeniu 8cm
|  | 908,0 | m2 | 908
424 | TOM_I_3_PZT_PW_DROGI_STWiOR | Warstwa zasadnicza z mieszanki niezwiązanej z kruszywem 0/31,5 o grubości po zagęszczeniu 8cm - za każdy dalszy 1cm do 20cm (Krotność= 12)
|  | 908,0 | m2 | 908
425 | TOM_I_3_PZT_PW_DROGI_STWiOR | Warstwy podsypkowe cementowo-piaskowe zagęszczane mechanicznie o grubości po zagęszczeniu 3cm
|  | 865,0 | m2 | 865
426 | TOM_I_3_PZT_PW_DROGI_STWiOR | Warstwa ścieralna z płyty betonowej o wym. 40x30x12cm
|  | 865,0 | m2 | 865
3.3.2. KONSTRUKCJA TYP 2 - z płyt betonowych (KR-3) - parkingi drogi manewrowe dla autokarów
427 | TOM_I_3_PZT_PW_DROGI_STWiOR | Podbudowa z gruntu stabilizowanego spoiwem hydrauicznym C1,5/2 grubości po zagęszczeniu 15cm wykonywane mieszarkami doczepnymi
|  | 472,0 | m2 | 472
428 | TOM_I_3_PZT_PW_DROGI_STWiOR | Podbudowy z gruntu stabilizowanego spoiwem hydraulicznym wykonywane mieszarkami doczepnymi - za każdy dalszy 1cm do 25cm (Krotność= 10)
|  | 472,0 | m2 | 472
429 | TOM_I_3_PZT_PW_DROGI_STWiOR | Geowłóknina 300g/m2
|  | 472,0 | m2 | 472
430 | TOM_I_3_PZT_PW_DROGI_STWiOR | Warstwa mrozoochronna z mieszanki niezwiązanej z kruszywem 0/63mm o grubości po zagęszczeniu 15cm
|  | 472,0 | m2 | 472
431 | TOM_I_3_PZT_PW_DROGI_STWiOR | Warstwa mrozoochronna z mieszanki niezwiązanej z kruszywem 0/63mm o grubości po zagęszczeniu 15cm - za każdy dalszy 1cm do 28 (Krotność= 13)
|  | 472,0 | m2 | 472
432 | TOM_I_3_PZT_PW_DROGI_STWiOR | Warstwa zasadnicza z mieszanki niezwiązanej z kruszywem 0/31,5 o grubości po zagęszczeniu 8cm
|  | 431,0 | m2 | 431
433 | TOM_I_3_PZT_PW_DROGI_STWiOR | Warstwa zasadnicza z mieszanki niezwiązanej z kruszywem 0/31,5 o grubości po zagęszczeniu 8cm - za każdy dalszy 1cm do 25cm (Krotność= 17)
|  | 431,0 | m2 | 431
434 | TOM_I_3_PZT_PW_DROGI_STWiOR | Warstwy podsypkowe cementowo-piaskowe zagęszczane mechanicznie o grubości po zagęszczeniu 3cm
|  | 410,0 | m2 | 410
435 | TOM_I_3_PZT_PW_DROGI_STWiOR | Warstwa ścieralna z płyty betonowej o wym. 40x30x12cm
|  | 410,0 | m2 | 410
3.3.3. KONSTRUKCJA TYP 3 - z bet. asfaltowego - ścieżka rowerowa
436 | TOM_I_3_PZT_PW_DROGI_STWiOR | Podbudowa z gruntu stabilizowanego spoiwem hydrauicznym C1,5/2 grubości po zagęszczeniu 15cm wykonywane mieszarkami doczepnymi
|  | 63,0 | m2 | 63
437 | TOM_I_3_PZT_PW_DROGI_STWiOR | Podbudowy z gruntu stabilizowanego spoiwem hydraulicznym wykonywane mieszarkami doczepnymi - za każdy dalszy 1cm do 21cm (Krotność= 6)
|  | 63,0 | m2 | 63
438 | TOM_I_3_PZT_PW_DROGI_STWiOR | Warstwa zasadnicza z mieszanki niezwiązanej z kruszywem 0/31,5 o grubości po zagęszczeniu 8cm
|  | 60,0 | m2 | 60
439 | TOM_I_3_PZT_PW_DROGI_STWiOR | Warstwa zasadnicza z mieszanki niezwiązanej z kruszywem 0/31,5 o grubości po zagęszczeniu 8cm - za każdy dalszy 1cm do 25cm (Krotność= 17)
|  | 60,0 | m2 | 60
440 | TOM_I_3_PZT_PW_DROGI_STWiOR | Nawierzchnia z mieszanek mineralno-bitumicznych grysowych z warstwą ścieralną afaltową o grubości po zagęszczeniu 3cm
|  | 60,0 | m2 | 60
441 | TOM_I_3_PZT_PW_DROGI_STWiOR | Nawierzchnia z mieszanek mineralno-bitumicznych grysowych z warstwą ścieralną afaltową - za każdy dalszy 1cm ponad 3cm grubości po zagęszczeniu do 4cm
|  | 60,0 | m2 | 60
3.3.4. KONSTRUKCJA TYP 4 - z kostki kamiennej 15/17- poszerzenie na łuku zjazdu
442 | TOM_I_3_PZT_PW_DROGI_STWiOR | Podbudowa z gruntu stabilizowanego spoiwem hydrauicznym C1,5/2 grubości po zagęszczeniu 15cm wykonywane mieszarkami doczepnymi
|  | 63,0 | m2 | 63
443 | TOM_I_3_PZT_PW_DROGI_STWiOR | Podbudowy z gruntu stabilizowanego spoiwem hydraulicznym wykonywane mieszarkami doczepnymi - za każdy dalszy 1cm do 25cm (Krotność= 10)
|  | 63,0 | m2 | 63
444 | TOM_I_3_PZT_PW_DROGI_STWiOR | Warstwa mrozoochronna z mieszanki niezwiązanej z kruszywem 0/63mm o grubości po zagęszczeniu 15cm
|  | 63,0 | m2 | 63
445 | TOM_I_3_PZT_PW_DROGI_STWiOR | Warstwa mrozoochronna z mieszanki niezwiązanej z kruszywem 0/63mm o grubości po zagęszczeniu 15cm - za każdy dalszy 1cm do 28 (Krotność= 13)
|  | 63,0 | m2 | 63
446 | TOM_I_3_PZT_PW_DROGI_STWiOR | Warstwa zasadnicza z mieszanki niezwiązanej z kruszywem 0/31,5 o grubości po zagęszczeniu 8cm
|  | 63,0 | m2 | 63
447 | TOM_I_3_PZT_PW_DROGI_STWiOR | Warstwa zasadnicza z mieszanki niezwiązanej z kruszywem 0/31,5 o grubości po zagęszczeniu 8cm - za każdy dalszy 1cm do 25cm (Krotność= 17)
|  | 63,0 | m2 | 63
448 | TOM_I_3_PZT_PW_DROGI_STWiOR | Warstwy podsypkowe cementowo-piaskowe zagęszczane mechanicznie o grubości po zagęszczeniu 3cm
|  | 58,0 | m2 | 58
449 | TOM_I_3_PZT_PW_DROGI_STWiOR | Warstwy podsypkowe cementowo-piaskowe zagęszczane mechanicznie - za każdy dalszy 1cm ponad 3cm do 5cm (Krotność= 2)
|  | 58,0 | m2 | 58
450 | TOM_I_3_PZT_PW_DROGI_STWiOR | Warstwa ścieralna z kostki kamiennej 15/17 gr. 17cm
|  | 55,0 | m2 | 55
3.3.5. KONSTRUKCJA TYP 5 - z płyt ażurowych (KR-2) - miejsca postojowe
451 | TOM_I_3_PZT_PW_DROGI_STWiOR | Podbudowa z gruntu stabilizowanego spoiwem hydrauicznym C1,5/2 grubości po zagęszczeniu 15cm wykonywane mieszarkami doczepnymi
|  | 1386,0 | m2 | 1386
452 | TOM_I_3_PZT_PW_DROGI_STWiOR | Podbudowy z gruntu stabilizowanego spoiwem hydraulicznym wykonywane mieszarkami doczepnymi - za każdy dalszy 1cm do 24cm (Krotność= 9)
|  | 1386,0 | m2 | 1386
453 | TOM_I_3_PZT_PW_DROGI_STWiOR | Geowłóknina 300g/m2
|  | 1386,0 | m2 | 1386
454 | TOM_I_3_PZT_PW_DROGI_STWiOR | Warstwa mrozoochronna z mieszanki niezwiązanej z kruszywem 0/63mm o grubości po zagęszczeniu 15cm
|  | 1386,0 | m2 | 1386
455 | TOM_I_3_PZT_PW_DROGI_STWiOR | Warstwa mrozoochronna z mieszanki niezwiązanej z kruszywem 0/63mm o grubości po zagęszczeniu 15cm - za każdy dalszy 1cm do 22 (Krotność= 7)
|  | 1386,0 | m2 | 1386
456 | TOM_I_3_PZT_PW_DROGI_STWiOR | Warstwa zasadnicza z mieszanki niezwiązanej z kruszywem 0/31,5 o grubości po zagęszczeniu 8cm
|  | 1265,0 | m2 | 1265
457 | TOM_I_3_PZT_PW_DROGI_STWiOR | Warstwa zasadnicza z mieszanki niezwiązanej z kruszywem 0/31,5 o grubości po zagęszczeniu 8cm - za każdy dalszy 1cm do 20cm (Krotność= 12)
|  | 1265,0 | m2 | 1265
458 | TOM_I_3_PZT_PW_DROGI_STWiOR | Warstwy podsypkowe piaskowe zagęszczane mechanicznie o grubości po zagęszczeniu 3cm
|  | 1205,0 | m2 | 1205
459 | TOM_I_3_PZT_PW_DROGI_STWiOR | Nawierzchnia z płytek ażurowych o wym. 40x25x12cm wraz z wypełnieniem grysem 8/16 oraz piaskiem
|  | 1205,0 | m2 | 1205
3.4. Inne
460 | TOM_I_3_PZT_PW_DROGI_STWiOR | Ława betonowa z oporem pod krawężniki
|  | 75,0*0,1 | m3 | 7.5
|  | 375,0*0,1 | m3 | 37.5
|  | 40,0*0,1 | m3 | 4
|  | 25,0*0,068 | m3 | 1.7
|  | 810,0*0,05 | m3 | 40.5
|  | 50,0*0,05 | m3 | 2.5
|  | razem | m3 | 93.7
461 | TOM_I_3_PZT_PW_DROGI_STWiOR | Krawężniki betonowe o wymiarach 20x30cm wyniesiony na podsypce cementowo-piaskowej
|  | 75,0 | m | 75
462 | TOM_I_3_PZT_PW_DROGI_STWiOR | Krawężniki betonowe o wymiarach 15x30cm wyniesiony na podsypce cementowo-piaskowej
|  | 375,0 | m | 375
463 | TOM_I_3_PZT_PW_DROGI_STWiOR | Krawężniki betonowe o wymiarach 20x22cm najazdowy na podsypce cementowo-piaskowej
|  | 25 | m | 25
464 | TOM_I_3_PZT_PW_DROGI_STWiOR | Krawężniki betonowe o wymiarach 15x22cm najazdowy na podsypce cementowo-piaskowej
|  | 40,0 | m | 40
465 | TOM_I_3_PZT_PW_DROGI_STWiOR | Krawężniki kamienne wtopione o wymiarach 12x25cm na podsypce cementowo-piaskowej
|  | 810,0 | m | 810
466 | TOM_I_3_PZT_PW_DROGI_STWiOR | Obrzeża betonowe o wymiarach 30x8cm na podsypce cementowo-piaskowej, z wypełnieniem spoin zaprawą cementową
|  | 50,0 | m | 50
Wyposażenie
467 | TOM_I_3_PZT_PW_DROGI_STWiOR | Zbiornik retencyjny - kpl
|  |  | kpl | 1
468 | TOM_I_3_PZT_PW_DROGI_STWiOR | Zbiornik pożarowy - kpl
|  |  | kpl | 1
469 | TOM_I_3_PZT_PW_DROGI_STWiOR | Komora Ppoż - kpl
|  |  | kpl | 1
470 | TOM_I_3_PZT_PW_DROGI_STWiOR | Oznakowanie dróg - kpl
|  |  | kpl | 1
4. Architektura krajobrazu
4.1. Roboty poprzedzające przygotowanie gruntu rodzimego
471 | B-01.01.01 | Usunięcie warstwy ziemi urodzajnej o grubości do 15cm za pomocą spycharki
|  | (446,25+3561,92+1298,44+1357,44+124,98+414,18) | m2 | 7203.21
472 | B-01.01.01 | Mechaniczne oczyszczenie gruntu z wykopu przy pomocy oczyszczarki stacjonarnej
|  | (446,25+3561,92+1298,44+1357,44+124,98+414,18)*0,3 | m3 | 2160.963
473 | B-01.01.01 | Zagęszczenie zagęszczarkami nasypów z gruntu sypkiego kategorii I-II
|  | (446,25+3561,92+1298,44+1357,44+124,98+414,18)*0,3 | m3 | 2160.963
4.2. Przygotowanie gruntu rodzimego
Wymiana gruntu pod nasadzenia
474 | B-01.01.01 | Wykopy oraz przekopy w gruncie kategorii III wykonywane na odkład koparkami podsiębiernymi o pojemności łyżki 0,25m3 wraz z usunięciem gruntu niekontrolowanego
|  | 5276,64 | m3 | 5276.64
475 | B-01.01.01 | Załadunek ładowarką kołową o pojemności łyżki 2,5m3, wyładunek materiałów budowlanych sypkich przez przechylenie skrzyni w samochodach lub przyczepach samowyładowczych - ładunek kategorii II
|  | 5276,64*1,6 | t | 8442.624
476 | B-01.01.01 | Przewóz materiałów budowlanych na odległość do 1km po nawierzchni klasy II - grunt niekontrolowany
|  | 423 | kurs | 423
477 | B-01.01.01 | Dodatek za każdy dalszy 1km przewozu materiałów budowlanych ponad 1km po nawierzchni klasy II - grunt niekontrolowany (Krotność= 14)
|  | 423 | kurs | 423
478 | B-01.01.01 | Utylizacja urobku
|  | 5276,64*1,6 | t | 8442.624
479 | B-01.01.01 | Mechaniczne rozscielenie spycharka ziemi urodzajnej na terenie plaskim
|  | 5276,64 | m3 | 5276.64
4.3. Projektowane nawierzchnie
Nawierzchnia piesza - drewniana
480 | B-02.04.10 | Nawierzchnia z desek tarasowych na legarach oraz bloczkach prefabrykowanych
|  | 45,32+146,07 | m2 | 191.39
Nawierzchnia piesza - mineralno-żywiczna
481 | B-03.01.01 | Warstwa odsączająca o grubości po zagęszczeniu 10cm w korycie lub na całej szerokości drogi zagęszczana mechanicznie
|  | 230,36 | m2 | 230.36
482 | B-03.01.01 | Warstwa odsączająca w korycie lub na całej szerokości drogi zagęszczana mechanicznie - za każdy dalszy 1cm ponad 10cm (Krotność= 5)
|  | 230,36 | m2 | 230.36
483 | B-03.01.01 | Warstwa podbudowy o grubości po zagęszczeniu 8cm
|  | 230,36 | m2 | 230.36
484 | B-03.01.01 | Warstwa podbudowy o grubości po zagęszczeniu 8cm - za każdy dalszy 1cm (Krotność= 7)
|  | 230,36 | m2 | 230.36
485 | B-03.01.01 | Górna warstwa nawierzchni mineralnej, gr. 2,5cm mineralno- żywiczna z kamienia twardego o frakcji kruszywa 1-2 mm, 2-3 mm, 2-4 mm, 3-5 mm, 4-6 mm lub kombinacji ziarna od 1-6 mm i specjalnej żywicy dwuskładnikowej na bazie żywic epoksydowych
|  | 230,36 | m2 | 230.36
4.4. Obrzeża
486 | B-04.01.01 | Obrzeża stalowe
|  | 342,88 | m | 342.88
487 | B-04.01.01 | Obrzeża z tworzywa sztucznego
|  | 387,48 | m | 387.48
4.5. Drzewa
488 | B-03.02.01 | D1 - Sadzenie drzew i krzewów liściastych form piennych w gruncie kategorii III w dołach o średnicy i głębokości 1,0/0,7m z całkowitą zaprawą dołów - Ambrowiec amerykański Liquidambar styraciflua (drzewa kluczowe)
|  |  | szt | 9
489 | B-03.02.01 | D1 - Sadzenie drzew i krzewów liściastych form piennych w gruncie kategorii III w dołach o średnicy i głębokości 1,0/0,7m z całkowitą zaprawą dołów - Ambrowiec amerykański Liquidambar styraciflua (drzewa typowe)
|  |  | szt | 14
490 | B-03.02.01 | D1 - Sadzenie drzew i krzewów liściastych form piennych w gruncie kategorii III w dołach o średnicy i głębokości 1,0/0,7m z całkowitą zaprawą dołów - Ambrowiec amerykański Liquidambar styraciflua (drzewa uzupełniające)
|  |  | szt | 1
491 | B-03.02.01 | D2 - Sadzenie drzew i krzewów liściastych form piennych w gruncie kategorii III w dołach o średnicy i głębokości 1,0/0,7m z całkowitą zaprawą dołów - Platan klonolistny (Platanus acerifolia) (drzewa kluczowe)
|  |  | szt | 3
492 | B-03.02.01 | D2 - Sadzenie drzew i krzewów liściastych form piennych w gruncie kategorii III w dołach o średnicy i głębokości 1,0/0,7m z całkowitą zaprawą dołów - Platan klonolistny (Platanus acerifolia) (drzewa typowe)
|  |  | szt | 12
493 | B-03.02.01 | D2 - Sadzenie drzew i krzewów liściastych form piennych w gruncie kategorii III w dołach o średnicy i głębokości 1,0/0,7m z całkowitą zaprawą dołów - Platan klonolistny (Platanus acerifolia) (drzewa uzupełniające)
|  |  | szt | 4
494 | B-03.02.01 | D3 - Sadzenie drzew i krzewów liściastych form piennych w gruncie kategorii III w dołach o średnicy i głębokości 1,0/0,7m z całkowitą zaprawą dołów - Dąb błotny Quercus palustris (drzewa kluczowe)
|  |  | szt | 5
495 | B-03.02.01 | D3 - Sadzenie drzew i krzewów liściastych form piennych w gruncie kategorii III w dołach o średnicy i głębokości 1,0/0,7m z całkowitą zaprawą dołów - Dąb błotny Quercus palustris (drzewa typowe)
|  |  | szt | 12
496 | B-03.02.01 | D3 - Sadzenie drzew i krzewów liściastych form piennych w gruncie kategorii III w dołach o średnicy i głębokości 1,0/0,7m z całkowitą zaprawą dołów - Dąb błotny Quercus palustris (drzewa uzupełniające)
|  |  | szt | 1
497 | B-03.02.01 | D4 - Sadzenie drzew i krzewów liściastych form piennych w gruncie kategorii III w dołach o średnicy i głębokości 1,0/0,7m z całkowitą zaprawą dołów - Lipa drobnolistna ‘Greenspire’ Tilia cordata ‘Greenspire’ (drzewa kluczowe)
|  |  | szt | 17
498 | B-03.02.01 | D4 - Sadzenie drzew i krzewów liściastych form piennych w gruncie kategorii III w dołach o średnicy i głębokości 1,0/0,7m z całkowitą zaprawą dołów - Lipa drobnolistna ‘Greenspire’ Tilia cordata ‘Greenspire’ (drzewa typowe)
|  |  | szt | 20
499 | B-03.02.01 | D4 - Sadzenie drzew i krzewów liściastych form piennych w gruncie kategorii III w dołach o średnicy i głębokości 1,0/0,7m z całkowitą zaprawą dołów - Lipa drobnolistna ‘Greenspire’ Tilia cordata ‘Greenspire’ (drzewa uzupełniające)
|  |  | szt | 7
500 | B-03.02.01 | D5 - Sadzenie drzew i krzewów liściastych form piennych w gruncie kategorii III w dołach o średnicy i głębokości 1,0/0,7m z całkowitą zaprawą dołów - Brzoza brodawkowata Betula pendula (drzewa kluczowe)
|  |  | szt | 2
501 | B-03.02.01 | D5 - Sadzenie drzew i krzewów liściastych form piennych w gruncie kategorii III w dołach o średnicy i głębokości 1,0/0,7m z całkowitą zaprawą dołów - Brzoza brodawkowata Betula pendula (drzewa typowe)
|  |  | szt | 13
502 | B-03.02.01 | D5 - Sadzenie drzew i krzewów liściastych form piennych w gruncie kategorii III w dołach o średnicy i głębokości 1,0/0,7m z całkowitą zaprawą dołów - Brzoza brodawkowata Betula pendula (drzewa uzupełniające)
|  |  | szt | 7
503 | B-03.02.01 | D6 - Sadzenie drzew i krzewów liściastych form piennych w gruncie kategorii III w dołach o średnicy i głębokości 1,0/0,7m z całkowitą zaprawą dołów - Klon pospolity Acer platanoides (drzewa typowe)
|  |  | szt | 8
504 | B-03.02.01 | D6 - Sadzenie drzew i krzewów liściastych form piennych w gruncie kategorii III w dołach o średnicy i głębokości 1,0/0,7m z całkowitą zaprawą dołów - Klon pospolity Acer platanoides (drzewa uzupełniające)
|  |  | szt | 4
505 | B-03.02.01 | D7 - Sadzenie drzew i krzewów liściastych form piennych w gruncie kategorii III w dołach o średnicy i głębokości 1,0/0,7m z całkowitą zaprawą dołów - Olsza szara Alnus incana (drzewa typowe)
|  |  | szt | 7
506 | B-03.02.01 | D7 - Sadzenie drzew i krzewów liściastych form piennych w gruncie kategorii III w dołach o średnicy i głębokości 1,0/0,7m z całkowitą zaprawą dołów - Olsza szara Alnus incana (drzewa uzupełniające)
|  |  | szt | 6
507 | B-03.02.01 | D8 - Sadzenie drzew i krzewów liściastych form piennych w gruncie kategorii III w dołach o średnicy i głębokości 1,0/0,7m z całkowitą zaprawą dołów - Olsza szara Alnus incana (drzewa kluczowe)
|  |  | szt | 6
508 | B-03.02.01 | D8 - Sadzenie drzew i krzewów liściastych form piennych w gruncie kategorii III w dołach o średnicy i głębokości 1,0/0,7m z całkowitą zaprawą dołów - Olsza szara Alnus incana (drzewa typowe)
|  |  | szt | 14
509 | B-03.02.01 | D9 - Sadzenie drzew i krzewów liściastych form piennych w gruncie kategorii III w dołach o średnicy i głębokości 1,0/0,7m z całkowitą zaprawą dołów - Brzoza pożyteczna ‘Doorenbos’ Betula utilis ‘Doorenbos’ (drzewa kluczowe)
|  |  | szt | 3
510 | B-03.02.01 | D9 - Sadzenie drzew i krzewów liściastych form piennych w gruncie kategorii III w dołach o średnicy i głębokości 1,0/0,7m z całkowitą zaprawą dołów - Brzoza pożyteczna ‘Doorenbos’ Betula utilis ‘Doorenbos’ (drzewa typowe)
|  |  | szt | 10
511 | B-03.02.01 | D9 - Sadzenie drzew i krzewów liściastych form piennych w gruncie kategorii III w dołach o średnicy i głębokości 1,0/0,7m z całkowitą zaprawą dołów - Brzoza pożyteczna ‘Doorenbos’ Betula utilis ‘Doorenbos’ (drzewa uzupełniające)
|  |  | szt | 5
512 | B-03.02.01 | D10 - Sadzenie drzew i krzewów liściastych form piennych w gruncie kategorii III w dołach o średnicy i głębokości 1,0/0,7m z całkowitą zaprawą dołów - Sosna pospolita Pinus sylvestris (drzewa kluczowe)
|  |  | szt | 1
513 | B-03.02.01 | D10 - Sadzenie drzew i krzewów liściastych form piennych w gruncie kategorii III w dołach o średnicy i głębokości 1,0/0,7m z całkowitą zaprawą dołów - Sosna pospolita Pinus sylvestris (drzewa typowe)
|  |  | szt | 2
514 | B-03.02.01 | D10 - Sadzenie drzew i krzewów liściastych form piennych w gruncie kategorii III w dołach o średnicy i głębokości 1,0/0,7m z całkowitą zaprawą dołów - Sosna pospolita Pinus sylvestris (drzewa uzupełniające)
|  |  | szt | 2
515 | B-03.02.01 | Pielęgnacja drzew wraz z zabezpieczeniem w okresie jednego roku
|  |  | szt | 196
Elementy systemu stabilizacji
516 | B-03.02.01 | Kratownica drewniana z desek impregnowanych pokostem lnianym, deski 100x35 mm
|  | 157+39 | kpl | 196
Elementy systemu napowietrzania
517 | B-03.02.01 | Kielich rury drenarskiej
|  |  | szt | 196
518 | B-03.02.01 | Rura drenarska śr.60mm perforowana , PE/PP, kolor czarny
|  |  | m | 784
4.6. Zieleń niska
519 | B-03.02.01 | ZŚ zakrzewienia śródpolne - zieleń wysoka ekstensywna Mieszanka o charakterze naturalistycznym
|  | 757+757+378+568+378+378+568 | szt | 3784
520 | B-03.02.01 | KB krzewy buforowe - mieszanka o charakterze buforowym na skarpie
|  | 1783*5+1115 | szt | 10030
521 | B-03.02.01 | ZNOK zieleń niska ozdobna - krzewy na placu Mieszanka o charakterze ozdobnym w strefie wejściowej
|  | 1594*4+1062 | szt | 7438
522 | B-03.02.01 | ZNOB zieleń niska ozdobna - byliny i trawy w strefie wejściowej
|  | 230+230+1033+517*3+1033+517+2296 | szt | 6890
523 | B-03.02.01 | ZNOP zieleń niska ozdobna - byliny i trawy w strefie wejściowej /patio
|  | 250+250+188*3+125+63+557 | szt | 1809
524 | B-03.02.01 | ZNO zieleń niska okrywowa - krzewy okrywowe
|  | 1053*2+1405+585 | szt | 4096
525 | B-03.02.01 | ZW – zieleń wilgociolubna
|  | 207+1118+746*3 | szt | 3563
526 | B-03.02.01 | Pielęgnacja roślin w okresie jednego roku
|  | 757+757+378+568+378+378+568 | szt | 3784
|  | 1783*5+1115 | szt | 10030
|  | 1594*4+1062 | szt | 7438
|  | 230+230+1033+517*3+1033+517+2296 | szt | 6890
|  | 250+250+188*3+125*2+557 | szt | 1871
|  | 1053*2+1405+585 | szt | 4096
|  | 207+1118+746*3 | szt | 3563
|  | razem | szt | 37672
4.7. Trawnik
527 | B-03.02.01 | Podbudowa tłuczniowa -podbudowa z kruszywa mineralnego, łamanego o grubości po zagęszczeniu 15cm
|  | 125,0 | m2 | 125
528 | B-03.02.01 | Podbudowa tłuczniowa -podbudowa z kruszywa mineralnego, łamanego o grubości po zagęszczeniu 15cm - za każdy dalszy 1cm (Krotność= 10)
|  | 125,0 | m2 | 125
529 | B-03.02.01 | Plantowanie mechaniczne powierzchni gruntu rodzimego kategorii I-III
|  | (118,93+5630,04+124,98) | m2 | 5873.95
530 | B-03.02.01 | Reczne wykonanie trawników dywanowych siewem bez nawozenia w gruncie kategorii III
|  | (118,93+5630,04+124,98) | m2 | 5873.95
531 | B-03.02.01 | Pielegnacja trawników wykonanych darniowaniem pelnym na terenie plaskim
|  | (118,93+5630,04+124,98) | m2 | 5873.95
4.8. Łąka kwietna
532 | B-03.02.01 | Wykonanie łąk parkowych siewem na terenie płaskim w gruncie kategorii IV, przy uprawie mechanicznej bez nawożenia
|  | 5545,23/10000 | ha | 0.555
4.9. Zielen ekstensywna
533 | B-03.02.01 | Mata wegetacyjna z włókna kokosowego
|  | 209,37 | m2 | 209.37
4.10. Wykończenie poweirzchni gruntu
534 | B-03.02.01 | Rozścielenie kory na terenie
|  |  | m3 | 220.14
4.11. Mała architektura
535 | B-03.03.01- | MA-L – ŁAWKA wraz z montażem
|  |  | szt | 3
536 | B-03.03.01- | MA-K – SIEDZISKO 1 OSOBOWE wraz z montażem
|  |  | szt | 13
537 | B-03.03.01- | MA-D KOSZE MA ODPADKI wraz z montażem
|  |  | szt | 3
538 | B-03.03.01- | MA-OW OGRODZENIA WIKLINOWE wraz z montażem
|  |  | m | 772.32
539 | B-03.03.01- | MA-O stojaki rowerowe wraz z montażem
|  |  | szt | 27
540 | B-03.03.01- | MA-P słupki przeciwkoszeniowe wraz z montażem
|  |  | szt | 66
541 | B-03.03.01- | MA-O ODBOJNIK PARKINGOWY wraz z montażem
|  |  | szt | 29
542 | B-03.03.01- | SUCHY STRUMIEŃ Zagłębienie terenowe gł. 15-20cm, szer. 60cm
|  |  | m | 123.38