## Przedmiar
Rodos 6.8.19.5 [11900]
Przedmiar
CENTRUM SPORTU – BASEN W PIASECZNIE ZAKRES: INSTALACJE ELEKTRYCZNE I TELETECHNICZNE
Nr poz. | Opis robót | Jm | Ilość
1 | 2 | 3 | 4
1. Instalacje elektryczne
1.1. Stacja transformatorowa
1 | Montaż - Rozdzielnica RSN kompletna, wyposażona | szt | 1
2 | Pomiar rozdzilnicy SN | szt | 1
3 | Montaż - Transformator 630 kVA z zabezpieczeniem termicznym wraz z usadowieniem i podłączeniem | szt | 1
4 | Pomiar transformatora | szt | 1
5 | Montaż tablicy licznikowej TP wyposażonej, kompletnej | szt | 1
6 | Pomiary tablicy | szt | 1
7 | Montaż - Bateria kondensatorów | szt | 1
8 | Pomiar baterii kondesatorów | szt | 1
9 | Sprzęt BHP i ochrona PPOŻ pom. SN | kpl | 1
10 | Montaż - Most szynowy 1000A TR-RG, 3L+PEN, Al., IP55 w obudowie stalowej, z konstrukcją wsporczą, połączenie elastyczne szynoprzewodu z transformatorem, głowica do połączenia z RG (przed zamówieniem szczegółowy obmiar wykonać na budowie) | m | 10
11 | Montaż - Uszczelnienia PPOŻ i obudowy | kpl | 1
12 | Montaż - Przepusty PPOŻ | szt | 1
13 | Montaż - Przepusty gazo i wodo szczelne | szt | 1
14 | Przykręcanie do gotowych otworów drabinek kablowych - Drabina kablowa D200H100 wraz z zawiesiami i niezbędnymi kształtkami | m | 10
15 | Układanie kabli - Kabel XRUHAKXS 1x70/25mm2 12/20 kV | m | 60
16 | Uziemienie, połączenia wyrównawcze w stacji: bednarka, złącza kontrolno pomiarowe, uchwyty, linki na potrzeby uziemienia stacji | kpl | 1
17 | Montaż - Głowice kablowe SN 12/24kV kV - 1 odcinek | szt | 6
1.2. Rozdział energii
18 | Montaż - Rozdzielnica RG kompletna, wyposażona | szt | 1
19 | Montaż - Rozdzielnica RGP kompletna, wyposażona | szt | 1
20 | Montaż - Rozdzielnica RUPS1 kompletna, wyposażona | szt | 1
21 | Pomiary rozdzielni nN | szt | 3
22 | Montaż - UPS 20kVA (20kW) wraz z bypassem zewnętrznym i baterią dla czasu podtrzymania 10min | szt | 1
23 | Montaż - UPS 5kVA wraz baterią dla czasu podtrzymania 10min na potrzeby potrzeb własnych rozdzielni głównych nN | szt | 1
24 | Pomiar UPS | szt | 2
25 | Uziemienie, połączenia wyrównawcze w stacji: bednarka, złącza kontrolno pomiarowe, uchwyty, linki na potrzeby uziemienia stacji | kpl | 1
26 | Sprzęt BHP i ochrona PPOŻ pom. Nn | kpl | 1
1.3. Instalacja przeciwpożarowego wyłącznika prądu
27 | Montaż - Przycisk głównego wyłącznika prądu GWP z sygnalizacją | szt | 2
28 | Montaż - Przycisk dwustykowy głównego wyłącznika prądu PWP z sygnalizacją | szt | 5
29 | Układanie przewodów - Przewód (N)HXH 3x2,5 E90 | m | 150
30 | Układanie przewodów - Przewód (N)HXH 5x1,5 E90 | m | 350
31 | Pomiary i uruchomienie | kpl | 1
1.4. Rozdzielnie obiektowe
32 | Rozdzielnica RPW kompletna wg schematu | szt | 1
33 | Rozdzielnica RAP1 kompletna wg schematu | szt | 1
34 | Rozdzielnica RAP2 kompletna wg schematu | szt | 1
35 | Rozdzielnica RW1 kompletna wg schematu | szt | 1
36 | Rozdzielnica RW2 kompletna wg schematu | szt | 1
37 | Rozdzielnica RWC kompletna wg schematu | szt | 1
38 | Rozdzielnica RWK kompletna wg schematu | szt | 1
39 | Rozdzielnica RPT kompletna wg schematu | szt | 1
40 | Rozdzielnica RSE kompletna wg schematu | szt | 1
41 | Rozdzielnica RA01 kompletna wg schematu | szt | 1
42 | Rozdzielnica RA02 kompletna wg schematu | szt | 1
43 | Rozdzielnica RA03 kompletna wg schematu | szt | 1
44 | Rozdzielnica RA11 kompletna wg schematu | szt | 1
45 | Rozdzielnica RK kompletna wg schematu | szt | 1
46 | Rozdzielnica RKO kompletna wg schematu | szt | 1
47 | Pomiary rozdzielnic i aparatury prądu zmiennego do 10 pól | szt | 15
1.5. Wewnętrzne linie zasilające
48 | Układanie kabli - Kabel (N)A2XH 1x150mm2 | m | 620
49 | Układanie kabli - Kabel (N)A2XH-J 1x95mm2 | m | 65
50 | Układanie kabli - Kabel N2XH-J 5x50mm2 | m | 320
51 | Układanie kabli - Kabel N2XH-J 5x35mm2 | m | 75
52 | Układanie kabli - Kabel N2XH-J 5x25mm2 | m | 500
53 | Układanie kabli - Kabel N2XH-J 5x16mm2 | m | 475
54 | Układanie kabli - Kabel YnKXSżo 5x50mm2 | m | 10
55 | Pomiary | kpl | 1
1.6. Okablowanie PPOŻ
56 | Układanie kabli - Kabel (N)HXH PH90 5x25mm2 | m | 170
57 | Układanie kabli - Kabel (N)HXH PH90 5x16mm2 | m | 170
58 | Układanie kabli - Kabel (N)HXH PH90 3x10mm2 | m | 220
59 | Układanie kabli - Kabel (N)HXH PH90 3x4mm2 | m | 220
60 | Układanie przewodów - Przewód ((N)HXH PH90 3x2,5mm2 | m | 140
61 | Pomiary | kpl | 1
1.7. Oświetlenie
1.7.1. Oświetlenie podstawowe
62 | Montaż - Oprawa oświetleniowa LED zwieszana, wraz z osprzętem montażowym; moc 15W; IP20; 1521lm; 2700K - LT01 lub rownoważna | kpl | 112
63 | Montaż - Oprawa oświetleniowa LED wpuszczana w sufit, wraz z osprzętem montażowym; moc 9,3W; IP44; 935lm; 3000K - LT02 lub rownoważna | kpl | 168
64 | Montaż - Oprawa oświetleniowa LED kula opal ścienna/sufitowa, wraz z osprzętem montażowym; moc 4,9W; IP40/44; 679lm; 3000K - LT03 lub rownoważna | kpl | 30
65 | Montaż - Oprawa oświetleniowa LED natynkowa, wraz z osprzętem montażowym; moc 20,2W; IP20; 1789lm; 3000KK - LT04 lub rownoważna | kpl | 47
66 | Montaż - Oprawa oświetleniowa LED natynkowa, wraz z osprzętem montażowym; moc 34W; IP40; 4420lm; 3000K - LT05 lub rownoważna | kpl | 47
67 | Montaż - Oprawa oświetleniowa LED natynkowa, wraz z osprzętem montażowym; moc 11W; IP65; 1150lm; 3000K - LT06 lub rownoważna | kpl | 11
68 | Montaż - Oprawa oświetleniowa LED natynkowa, wraz z osprzętem montażowym; moc 35W; IP66; 4700lm; 4000K - LT07 lub rownoważna | kpl | 195
69 | Montaż - Oprawa oświetleniowa LED natynkowa, wraz z osprzętem montażowym; moc 252,3W; IP66; 38200lm; 3000K - LT08 lub rownoważna | kpl | 28
70 | Montaż - Oprawa oświetleniowa LED natynkowa, wraz z osprzętem montażowym; moc 23,2W; IP50; 2847lm; 3000K - LT9 lub rownoważna | kpl | 20
71 | Montaż - Oprawa oświetleniowa LED natynkowa, wraz z osprzętem montażowym; moc 23,2W; IP50; 2847lm; 3000K - LT10 lub rownoważna | kpl | 20
72 | Montaż - Oprawa oświetleniowa LED natynkowa, wraz z osprzętem montażowym; moc 21,0W; IP54; 2028lm; 3000K - LT12 lub rownoważna | kpl | 24
73 | Montaż - Oprawa oświetleniowa LED natynkowa, wraz z osprzętem montażowym; moc 56,0W; IP54; 5766lm; 3000K - LT13 lub rownoważna | kpl | 46
74 | Montaż - Oprawa oświetleniowa typu reflektor, naziemna, wraz z osprzętem montażowym; moc 10,0W; IP66; 640lm; 3000K - PLZ6 lub równoważna | kpl | 20
75 | Montaż - Oprawa oświetleniowa liniowa LED, montowana na gzymsie, wraz z osprzętem montażowym; moc 27,0W; IP67; 1725lm; 3000K - PLZ7 lub równoważna | kpl | 10
76 | Montaż - Puszka instalacyjna | szt | 104
1.7.2. Oświetlenie awaryjne
77 | Montaż - Oprawa oświetlenia awaryjnego LED wraz z osprzętem montażowym, centralna monitoring, moc 2W, IP65 - AW1.1 lub równoważna | kpl | 110
78 | Montaż - Oprawa oświetlenia awaryjnego LED wraz z osprzętem montażowym, centralna monitoring, moc 2W, IP65 - AW1.2 lub równoważna | kpl | 42
79 | Montaż - Oprawa oświetlenia awaryjnego LED wraz z osprzętem montażowym, centralna monitoring, moc 4,5W, IP65 - AW2 lub równoważna | kpl | 14
80 | Montaż - Oprawa oświetlenia awaryjnego LED wraz z osprzętem montażowym, centralna monitoring, moc 2W, IP20 - AW3 lub równoważna | kpl | 25
81 | Montaż - Oprawa oświetlenia awaryjnego LED wraz z osprzętem montażowym, centralna monitoring, moc 3W, IP20 - AW4 lub równoważna | kpl | 7
82 | Montaż - Oprawa oświetlenia awaryjnego LED wraz z osprzętem montażowym, centralna monitoring, moc 2W, IP65 - AW5c lub równoważna | kpl | 16
83 | Montaż - Oprawa oświetlenia awaryjnego LED wraz z osprzętem montażowym, centralna monitoring, moc 2W, IP65 - AW6 lub równoważna | kpl | 10
84 | Montaż - Oprawa oświetlenia awaryjnego LED wraz z osprzętem montażowym, centralna monitoring, moc 4,7W, IP65 - EW1 lub równoważna | kpl | 43
85 | Montaż - Oprawa oświetlenia awaryjnego LED z flagą, wraz z osprzętem montażowym, centralna monitoring, moc 4,7W, IP65 - EW2 lub równoważna | kpl | 10
86 | Montaż - Oprawa oświetlenia awaryjnego LED sufitowa wpuszczana, wraz z osprzętem montażowym, centralna monitoring, moc 1,8W, IP20 - EW3.1 lub równoważna | kpl | 3
87 | Montaż - Oprawa oświetlenia awaryjnego LED ścienna, wraz z osprzętem montażowym, centralna monitoring, moc 1,8W, IP20 - EW3.2 lub równoważna | kpl | 27
1.7.3. System DALI
88 | Montaż - Procesor systemu DALI montowany w rozdzielnicy administracyjnej lub równoważny | układ | 1
89 | Montaż - Zasilacz DALI montowany w rozdzielnicach administracyjnej lub równoważny | szt | 1
90 | Montaż - Sterownik DALI montowany w rozdzielnicach administracyjnych, obsługujący wybrane pomieszczenia | układ | 5
91 | Montaż - Ściemniacz DALI montowany w rozdzielnicach administracyjnych, obsługujący wybrane pomieszczenia | układ | 4
92 | Montaż - Panel DALI | układ | 5
93 | Montaż przewodów - Pętla DALI | m | 4000
94 | Montaż przewodów - Magistrala DALI | m | 600
95 | Pomiary i uruchomienie | kpl | 1
1.7.4. Urządzenia
96 | Montaż - Centralka monitorujaca oprawy awaryjne, Maksymalna ilość opraw awaryjnych w systemie 512szt., maksymalna ilość kanałów komunikacyjnych 4, maksymalna ilość opraw awaryjnych/kanał 64, maksymalna długość przewodu komunikacyjnego 1000 m lub równoważna | kpl | 1
97 | Montaż - Rozdzielacz sygnału do monitorowania opraw awaryjnych wraz z zasilaczem | szt | 2
98 | Pomiary i uruchomienie | kpl | 1
1.8. Osprzęt instalacyjny
99 | Przygotowanie podłoża pod osprzęt instalacyjny - wykonanie ślepych otworów | szt | 279
100 | Montaż puszek instalacyjnych pojedynczych podtynkowych o średnicy do 60mm | szt | 279
101 | Montaż - Łącznik 1-biegunowy 230V/16A IP20 p/t | szt | 24
102 | Montaż - Łącznik 1-biegunowy 230V/16A IP44 p/t | szt | 10
103 | Montaż - Łącznik świecznikowy 230V/16A IP20 p/t | szt | 4
104 | Montaż - Łącznik świecznikowy 230V/16A IP44 p/t | szt | 1
105 | Montaż - Łącznik schodowy 230V/16A IP20 p/t | szt | 19
106 | Montaż - Łącznik krzyżowy 230V/16A IP20 p/t | szt | 3
107 | Montaż - Kaseta sterownicza oświetleniem | szt | 12
108 | Montaż - Czujnik ruchu 360st | szt | 29
109 | Montaż - Czujnik ruchu i obecności 360st. | szt | 38
110 | Montaż - Gniazdo 230V/16A, IP20, pojedyncze p/t | szt | 137
111 | Montaż - Gniazdo 230V/16A, IP44, pojedyncze p/t | szt | 81
112 | Montaż Gniazdo 230V/16A, IP54, pojedyncze | szt | 4
113 | Montaż - Zestaw gniazd remontowych N/T IP44 1x16A/400V+2x16A/230V wraz z kompletem zabezpieczeń: 1xFI40/0,03/4P; 1xB16A/3P; 2xB16A/1P - ZG1 | szt | 7
114 | Montaż - Zestaw gniazd remontowych N/T IP44 1x16A/400V+2x16A/230V wraz z kompletem zabezpieczeń: 1xFI40/0,03/4P; 1xB16A/3P; 2xB16A/1P - ZG1 | szt | 7
115 | Montaż - Zestaw gniazd elektryczno-logicznych montowany na ścianie 2x230V/16A DATA + 2x230V/16A + 2xRJ45 - PEL01 | szt | 2
116 | Montaż - Zestaw gniazd elektryczno-logicznych montowany na ścianie 2x230V/16A DATA + 2xRJ45 + 1xHDMI + 1xVGA - PEL02 | szt | 1
117 | Montaż - Zestaw gniazd elektryczno-logicznych montowany na ścianie 4x230V/16A - PEL03 | szt | 1
118 | Montaż - Zestaw gniazd elektryczno-logicznych montowany na ścianie 2x230V/16A + 1xRJ45 - PEL4 | szt | 2
119 | Montaż - Zestaw gniazd elektrycznych montowanych w meblach 4x230V/16A UPS + 4x230V/16A DATA + 4xRJ45 - PEL/M | szt | 4
120 | Montaż - Zestaw gniazd elektryczno-logicznych montowanych w puszce podłogowej 2x230V/16A DATA UPS + 2x230V/16A DATA + 2xRJ45 - PO01 | szt | 1
121 | Montaż - Zestaw gniazd elektryczno-logicznych montowanych w puszce podłogowej 4x230V/16A DATA UPS + 4x230V/16A DATA + 4xRJ45 - PO02 | szt | 2
122 | Montaż - Zestaw gniazd elektryczno-logicznych montowanych w puszce podłogowej 3x230V/16A DATA UPS + 3x230V/16A DATA + 2xRJ45 - PO03 | szt | 1
123 | Montaż - Zestaw gniazd elektryczno-logicznych montowanych w puszce podłogowej 2x230V/16A DATA + 2x230V/16A DATA + 2xRJ45 + 1xHDMI + 1xVGA - PO04 | szt | 1
124 | Wypust kablowy 1-fazowy z rezerwą kabla 3m zakończony kostką | szt | 37
125 | Wypust kablowy 1-fazowy zakończony puszka do zasilania grzejnika elektrycznego lub kabli grzewczych | szt | 43
126 | Montaż - Rura osłonowa (systemowa) do zatapiania w betonie, karbowana, dwuścienna o średnicy zewnętrznej 35mm z pilotem wraz z elementami pomocniczymi oraz mocującymi 750N | m | 140
127 | Montaż - Rura osłonowa ?75 pod instalacje niskoprądowe i elektryczne wraz z elementami mocującymi do montarzu w warstwie EPS podłogi | m | 180
128 | Montaż - Puszki podtynkowe (systemowe) do zatapiania w betonie, głębokie oraz niskie wraz z zaciskami kablowymi | szt | 22
129 | Montaż - Puszki rozgałężne p.poż. E90 natynkowe | szt | 1
130 | Montaż - Kanał systemu podpodłogowego, podwójny 350mm | m | 20
131 | Montaż - Puszka systemu podpodłogowego, uniwersalna 490mm | szt | 5
1.9. Trasy kablowe
132 | Osadzanie w ścianie lub stropie kołków metalowych wstrzeliwanych | szt | 2395
133 | Przykręcanie do gotowych otworów korytek - Koryto kablowe pożarowe K100/H60/1,0 E90 montaż w poziomie z osprzętem pomocniczym jak łuki, narożniki, odgałęzienia, elementy łączące, konstrukcja wsporcza itp. | m | 110
134 | Przykręcanie do gotowych otworów korytek - Koryto kablowe K600/H60/1,0 montaż w poziomie z osprzętem pomocniczym jak łuki, narożniki, odgałęzienia, elementy łączące, konstrukcja wsporcza itp. | m | 80
135 | Przykręcanie do gotowych otworów korytek - Koryto kablowe K400/H60/G1,0 montaż w poziomie z osprzętem pomocniczym jak łuki, narożniki, odgałęzienia, elementy łączące, konstrukcja wsporcza itp | m | 25
136 | Przykręcanie do gotowych otworów korytek - Koryto kablowe K300/H60/G1,0 montaż w poziomie z osprzętem pomocniczym jak łuki, narożniki, odgałęzienia, elementy łączące, konstrukcja wsporcza itp. | m | 65
137 | Przykręcanie do gotowych otworów korytek - Koryto kablowe K200/H60/1,0 montaż w poziomie z osprzętem pomocniczym jak łuki, narożniki, odgałęzienia, elementy łączące, konstrukcja wsporcza itp. | m | 590
138 | Przykręcanie do gotowych otworów korytek - Koryto kablowe K100/H60/1,0 montaż w poziomie z osprzętem pomocniczym jak łuki, narożniki, odgałęzienia, elementy łączące, konstrukcja wsporcza itp. | m | 160
139 | Przykręcanie do gotowych otworów korytek - Koryto kablowe K50/H60/1,0 montaż w poziomie z osprzętem pomocniczym jak łuki, narożniki, odgałęzienia, elementy łączące, konstrukcja wsporcza itp. | m | 20
140 | Przykręcanie do gotowych otworów korytek - Koryto kablowe z pokrywą odporną na warunki atmosferyczne K400/H60/1,0 montaż w poziomie z osprzętem pomocniczym jak łuki, narożniki, odgałęzienia, elementy łączące, konstrukcja wsporcza itp. | m | 15
141 | Przykręcanie do gotowych otworów korytek - Koryto kablowe z pokrywą odporną na warunki atmosferyczne K200/H60/1,0 montaż w poziomie z osprzętem pomocniczym jak łuki, narożniki, odgałęzienia, elementy łączące, konstrukcja wsporcza itp. | m | 130
142 | Przykręcanie do gotowych otworów korytek - Koryto kablowe z pokrywą odporną na warunki atmosferyczne K50/H60/1,0 montaż w poziomie z osprzętem pomocniczym jak łuki, narożniki, odgałęzienia, elementy łączące, konstrukcja wsporcza itp. | m | 160
143 | Przykręcanie do gotowych otworów drabinek - Drabina kablowa D600/H60/1,5 montaż w poziomie z osprzętem pomocniczym jak łuki, narożniki, odgałęzienia, elementy łączące, konstrukcja wsporcza itp. | m | 5
144 | Przykręcanie do gotowych otworów drabinek - Drabina kablowa D400/H45/1,5 montaż w poziomie z osprzętem pomocniczym jak łuki, narożniki, odgałęzienia, elementy łączące, konstrukcja wsporcza itp. | m | 30
145 | Przykręcanie do gotowych otworów drabinek - Drabina kablowa D300/H45/G1,5 montaż w poziomie z osprzętem pomocniczym jak łuki, narożniki, odgałęzienia, elementy łączące, konstrukcja wsporcza itp. | m | 30
146 | Przykręcanie do gotowych otworów drabinek - Drabina kablowa D200/H45/G1,5 montaż w poziomie z osprzętem pomocniczym jak łuki, narożniki, odgałęzienia, elementy łączące, konstrukcja wsporcza itp. | m | 55
147 | Przykręcanie do gotowych otworów drabinek - Drabina kablowa D100/H45/G1,5 montaż w poziomie z osprzętem pomocniczym jak łuki, narożniki, odgałęzienia, elementy łączące, konstrukcja wsporcza itp. | m | 5
148 | Przykręcanie do gotowych otworów korytek - Koryto kablowe niskoprądowe K300/H50/G1,0 montaż w poziomie z osprzętem pomocniczym jak łuki, narożniki, odgałęzienia, elementy łączące, konstrukcja wsporcza itp. | m | 70
149 | Przykręcanie do gotowych otworów korytek - Koryto kablowe niskoprądowe K200/H50/1,0 montaż w poziomie z osprzętem pomocniczym jak łuki, narożniki, odgałęzienia, elementy łączące, konstrukcja wsporcza itp. | m | 475
150 | Przykręcanie do gotowych otworów korytek - Koryto kablowe niskoprądowe K100/H50/G1,0 montaż w poziomie z osprzętem pomocniczym jak łuki, narożniki, odgałęzienia, elementy łączące, konstrukcja wsporcza itp. | m | 130
151 | Przykręcanie do gotowych otworów korytek - Koryto kablowe niskoprądowe K50/H50/G1,0 montaż w poziomie z osprzętem pomocniczym jak łuki, narożniki, odgałęzienia, elementy łączące, konstrukcja wsporcza itp. | m | 120
152 | Przykręcanie do gotowych otworów drabinek - Drabina kablowa niskoprądowa D100/H60/1,0 montaż w poziomie z osprzętem pomocniczym jak łuki, narożniki, odgałęzienia, elementy łączące, konstrukcja wsporcza itp. | m | 30
153 | Przykręcanie do gotowych otworów drabinek - Drabina kablowa niskoprądowa D200/H60/1,0 montaż w poziomie z osprzętem pomocniczym jak łuki, narożniki, odgałęzienia, elementy łączące, konstrukcja wsporcza itp. | m | 40
154 | Przykręcanie do gotowych otworów drabinek - Drabina kablowa D300/H45/1,5 montaż w poziomie z osprzętem pomocniczym jak łuki, narożniki, odgałęzienia, elementy łączące, konstrukcja wsporcza itp. | m | 40
155 | Przykręcanie do gotowych otworów drabinek - Drabina kablowa D400/H45/1,5 montaż w poziomie z osprzętem pomocniczym jak łuki, narożniki, odgałęzienia, elementy łączące, konstrukcja wsporcza itp. | m | 10
156 | Montaż - Przepusty PPOŻ dla całego obiektu | szt | 1
157 | Montaż - Systemowy przepust fajkowy typu łabędzia szyja | szt | 10
1.10. Instalacja odgromowa
158 | Montaż instalacji odgromowej - Przewód odgromowy FeZn fi8mm | m | 750
159 | Montaż osłon przewodów uziemiających o długości do 2m - Rurka wysokonapięciowa | szt | 200
160 | Wciąganie do rur przewodów - Przewód odprowadzający - drut FeZn fi8 | m | 400
161 | Montaż - Maszt odgromowy 3m na trójnogu wraz z elementami konrtukcyjnymi | kpl | 8
162 | Montaż - Połączenia skręcane | szt | 56
1.11. Instalacja uziemiająca i połączen wyrównawczych
163 | Uziom fundamentowy Bednarka FeZn 40x5 – płaskownik układany w warstwie chudego betonu, pod płytą fundamentową I pod stropami | m | 700
164 | Lokalna szyna uziemiejąca - Bednarka FeZn 30x4 - montowana natynkowo w pomieszczeniach technicznych na uchwytach ściennych, wraz z uchwytam | m | 650
165 | Główna szyna uziemiająca - Bednarka FeZn 40x5 – montowana natynkowo w pomieszczeniach rozdzielni głównych, pom. SN, komorach trafo, na uchwytach ściennych, wraz z uchwytami | m | 60
166 | Główna szyna uziemiająca - Bednarka FeZn 40x5 – montowana natynkowo w pomieszczeniach rozdzielni głównych na uchwytach ściennych, wraz z uchwytami | m | 60
167 | Montaż - Lokalna szyna uziemiająca | szt | 19
168 | Montaż złączy kontrolnych | szt | 23
169 | Montaż - Połączenia skręcane | szt | 34
170 | Układanie - Przewód H07Z-R 6mm2 | m | 300
171 | Układanie - Przewód H07Z-R 10mm2 | m | 300
172 | Układanie - Przewód H07Z-R 16mm2 | m | 800
173 | Układanie - Przewód H07Z-R 25mm2 | m | 800
174 | Badania i pomiary instalacji uziemienia ochronnego lub roboczego - pierwszy pomiar | szt | 21
175 | Badania i pomiary instalacji odgromowej - pierwszy pomiar | szt | 23
1.12. Przewody i kable
176 | Układanie przewodów - N2XH-J 5x2,5mm2 | m | 280
177 | Układanie przewodów - N2XH-J 3x2,5mm2 | m | 7310
178 | Układanie przewodów - N2XH-J 3x1,5mm2 | m | 4930
179 | Układanie przewodów - N2XH-J 4x1,5mm2 | m | 6750
180 | Układanie kabli - YnKXSżo 3x1,5mm2 | m | 1050
181 | Układanie kabli - YnKXSżo 5x4 | m | 380
182 | Układanie kabli - YnKXSżo 5x6 | m | 180
183 | Układanie kabli - YnKXSżo 5x10 | m | 230
184 | Układanie kabli - YnKXSżo 5x25 | m | 80
185 | Układanie kabli - YnKXSżo 5x35 | m | 100
186 | Układanie kabli - YnKXSżo 5x2,5mm2 | m | 230
187 | Układanie kabli - YnKXSżo 3x2,5mm2 | m | 900
188 | Układanie kabli - YnKXSżo 4x1,5mm2 | m | 1250
189 | Układanie kabli - YTKSY ekw 1x2x0.8 | m | 6000
190 | Układanie kabli - Przewód komunikacyjny RS485 | m | 200
191 | Montaż - Rura osłonowa, karbowana, dwuścienna o średnicy zewnętrznej 20mm z pilotem wraz z elementami pomocniczymi | m | 300
192 | Montaż - Rura elektroinstalacyjna PCV, o średnicy zewnętrznej 40mm wraz z elementami pomocniczymi | m | 500
1.13. Instalacja fotowotaiczna
193 | Panel fotowoltaiczny monokrystaliczny o mocy 450W, napięciu 6V (MPP) i prądzie 9,35A (MPP), ze zintegrowanym optymizerem mocy | kpl | 112
194 | Balastowa konstrukcja wsporcza pod panele | kpl | 1
195 | Przekształtnik PV DC/AC o mocy znamionowej 75kW DC/50kW AC w obudowie wiszącej IP65 wys. x szer. x głęb. [mm] 918 x 560 x 295 wraz z elementami montażowymi | kpl | 1
196 | Optymalizator mocy | kpl | 56
197 | Przykręcanie do gotowych otworów korytek - Koryto kablowe z pokrywą odporną na warunki atmosferyczne K400/H60/1,0 montaż w poziomie z osprzętem pomocniczym jak łuki, narożniki, odgałęzienia, elementy łączące, konstrukcja wsporcza itp. | m | 20
198 | Przykręcanie do gotowych otworów korytek - Koryto kablowe z pokrywą odporną na warunki atmosferyczne K200/H60/1,0 montaż w poziomie z osprzętem pomocniczym jak łuki, narożniki, odgałęzienia, elementy łączące, konstrukcja wsporcza itp. | m | 100
199 | Przykręcanie do gotowych otworów korytek - Koryto kablowe z pokrywą odporną na warunki atmosferyczne K50/H60/1,0 montaż w poziomie z osprzętem pomocniczym jak łuki, narożniki, odgałęzienia, elementy łączące, konstrukcja wsporcza itp. | m | 120
200 | Pozostałe nakłady: dokumentacja powykonawcza, transport, okablowanie, zabezpieczenia, montaż i uruchomienie, rejestracja w platformie monitoringu | kpl | 1
2. Instalacje teletechniczne
2.1. Instalacja SSP
201 | Montaż - Centrala SSP | szt. | 1
202 | Montaż - Panel wyniesiony SSP | szt. | 1
203 | Montaż czujek pożarowych - Optyczna, dwupasmowa czujka dymu (UV i IR) z gniazdem | szt. | 160
204 | Montaż czujek pożarowych - Czujka wielosensorowa (opt. dymu Uv i IR + ciepła) | szt. | 18
205 | Montaż czujek pożarowych - Optyczna radiowa czujka dymu z gniazdem | szt. | 26
206 | Montaż dodatkowych urządzeń i elementów SAP - Adapter czujek radiowych | szt. | 2
207 | Montaż dodatkowych urządzeń i elementów SAP - Wskaźnik zadziałania | szt. | 47
208 | Montaż ręcznych ostrzegaczy pożaru - Ręczny ostrzegacz pożarowy adresowalny z izolatorem zwarć (wtynkowy) z ramką | szt. | 25
209 | Montaż - Element kontrolno-sterujący 4wej z izolatorem zwarć | szt. | 1
210 | Montaż - Element kontrolno-sterujący 4wyj z izolatorem zwarć | szt. | 10
211 | Montaż - Element kontrolno-sterujący 2wej / 2wyj z izolatorem zwarć | szt. | 7
212 | Montaż - Element kontrolno-sterujący 4wej / 4wyj z izolatorem zwarć | szt. | 33
213 | Montaż - Sygnalizator akustyczno-optyczny zewnętrzny z puszką głęboką 93mm, IP65 | szt. | 33
214 | Montaż - Zasilacz 24V/5A, z miejscem na 2 akumulatory 40Ah, zasilanie urządzeń dodatkowych, wraz z akumulatorami | szt. | 2
215 | Montaż - Puszka przyłączeniowa, rozgałęźna, 2x2,5mm2, ośmiokątna, bezpiecznik 0,375A | szt. | 33
216 | Montaż - Akumulator bezobsługowy 65Ah/12V; wymiary (wys. x szer. x gł.): 178 x 350 x 167mm; napięcie ładowania [25°C]: praca buforowa: od 13.38 V do 13.8 V (-10mV°C), praca cykliczna: od 14.4 V do 14.7 V (-10mV°C); maks. prąd ładowania: 26A; | szt. | 2
217 | Montaż - Akumulator bezobsługowy 90Ah/12V; wymiary (wys. x szer. x gł.): 215 x 305 x 168.5mm; napięcie ładowania [25°C]: praca buforowa: od 13.38 V do 13.8 V (-10mV°C), praca cykliczna: od 14.4 V do 14.7 V (-10mV°C); maks. prąd ładowania: 27A; | szt. | 2
218 | Montaż - Detektor zasysającej detekcji dymu wraz z głowicami, orurowaniem, elementami montażowymi oraz materiałami dodatkowymi | szt. | 2
219 | Montaż przewodów - Przewód HTKSHekw 1x2x1 | m | 4000
220 | Montaż przewodów - Przewód HTKSHekw 1x2x0,8 | m | 2820
221 | Montaż przewodów - Przewód HTKSHekw 3x2x0,8 PH90 | m | 200
222 | Montaż przewodów - Przewód HDGs 3x1,5 PH90 | m | 1200
223 | Układanie - Rura instalacyjna bezhalogenowa fi 16 z kompletem złaczek, łączówek, uchwytów | m | 250
224 | Układanie - Rura instalacyjna bezhalogenowa fi 28 z kompletem złaczek, łączówek, uchwytów | m | 500
225 | Wykonanie dokumentacji powykonawczej, przeszkolenie personelu i uruchomienie z testami instalacji | kpl | 1
226 | Oprogramowanie do wizualizacji i integracji systemów zabezpieczenia mienia; Integrowane systemy: DSC, KaDe, Kantech, NMS, Polon, urządzenia VENO; Ograniczenie ilości elementów: 500; Liczba obsługiwanych stacji klienckich: 4; Liczba obsługiwanych paneli: bez ograniczeń; Liczba obsługiwanych scenariuszy: bez ograniczeń; | kpl | 1
227 | Dedykowany serwer z zainstalowanym oprogramowaniem VENO, do uruchomienia systemu wymagane jest dokupienie licencji na oprogramowanie VENO w wariancie STANDARD, PROFESSIONAL, ENTRERPRISE lub INFINITY, obsługa do 3 monitorów jednocześnie, możliwość instalacji w szafie RACK (obudowa 19&quot; 4U) | kpl | 1
2.2. System telewizji dozorowej CCTV IP
228 | Montaż elementów systemu telewizji użytkowej - Kamera IP typu kopułka, 4 MPx, 2,8 - 12mm | szt. | 20
229 | Montaż elementów systemu telewizji użytkowej - Kamera IP typu bullet 4 MPx, zewnętrzna, 2.8-12mm, motozoom | szt. | 22
230 | Montaż - Adapter ścienny / sufitowy dla kamer bullet | szt | 22
231 | Montaż - ZEWNĘTRZNE ZABEZPIECZENIE PRZECIWPRZEPIĘCIOWE | szt | 22
232 | Montaż - REJESTRATOR | szt. | 1
233 | Montaż - Stacja robocza | szt. | 3
234 | Montaż elementów systemu telewizji użytkowej - monitor y | szt. | 2
235 | Licencje CCTV | kpl | 1
236 | Układanie rur ochronnych elektroinstalacyjnych | m | 1500
237 | Uruchomienie systemu TVU - linia transmisji wizji | linia | 42
238 | Wykonanie dokumentacji powykonawczej | kpl | 1
Okablowanie - ujęte w części LAN
2.3. System Sygnalizacji Włamania i Napadu
239 | Montaż - Centrala systemu alarmowego 96 | szt. | 1
240 | Montaż modułu - Moduł Ethernet | szt. | 1
241 | Montaż - Klawiatura systemowa | szt. | 1
242 | Montaż - Klawiatura strefowa | szt. | 1
243 | Montaż - Ekspander 8 wejść w obudowie, z zasilaczem i akumulatorem 7 Ah | szt. | 10
244 | Montaż - Czujka ruchu typu PIR zasięg min. 12m | szt. | 6
245 | Czujka ruchu typu PIR z funkcją antymaskingu zasięg min. 12m | szt. | 2
246 | Montaż - Przycisk napadowy z pamięcią | szt. | 5
247 | Montaż czujki otwarcia - Kontaktron (podłaczenie - element ujęty w stolarce drzwiowej) | szt. | 55
248 | Układanie rur ochronnych elektroinstalacyjnych | m | 900
249 | Układanie przewodów - Przewód HTKSHekw 1x2x0,8 | m | 1600
250 | Układanie przewodów - Przewód HTKSHekw 2x2x0,8 | m | 168
251 | Układanie przewodów - Przewód HTKSHekw 3x2x0,8 | m | 750
252 | Wykonanie pomiarów torów transmisyjnych zgodnie z wymaganiami | pomiar | 75
253 | Wykonanie dokumentacji powykonawczej | kpl | 1
2.4. System Kontroli Dostępu
254 | Montaż - Czytnik zbliżeniowy systemu, do sterowania przejściem 1.stronnym | szt. | 11
255 | Montaż - Czytnik zbliżeniowy systemu, do montażu w kabinie windy | szt. | 1
256 | Montaż - Czytnik zbliżeniowy systemu, używany do rejestracji wejścia/wyjścia | szt. | 2
257 | Montaż - Panel domofonowy z wbudowanym czytnikiem kontroli dostępu | szt. | 1
258 | Montaż - Videomonitor | szt. | 1
259 | Montaż - Serwer systemu kontroli dostępu, montaż w szafie RACK | szt. | 1
260 | Montaż Zasilacz buforowy 12 V z akumulatorem 17 Ah | szt | 15
261 | Karta | szt | 30
262 | Montaż - Terminal ewakuacyjny | szt | 7
263 | Układanie rur ochronnych elektroinstalacyjnych | m | 500
264 | Układanie przewodów - HTKSH 1x2x0,8 | m | 120
265 | Układanie przewodów - HTKSH 2x2x0,8 | m | 80
266 | Układanie przewodów - HTKSH 3x2x0,8 | m | 20
267 | Układanie przewodów - N2XH 2x1,5 | m | 1840
268 | Sprawdzenie i pomiary elektryczne obwodów sygnalizacyjnych systemów kontroli dostępu | pomiar | 18
269 | Praca próbna systemu kontroli dostępu - próby pomontażowe sterownika (kontrolera) magistrali | szt | 2
270 | Praca próbna systemu kontroli dostępu - próby pomontażowe czytnika identyfikującego | szt | 14
271 | Praca próbna systemu kontroli dostępu - próby pomontażowe elektromechanicznych elementów blokujących | szt | 25
272 | Wykonanie dokumentacji powykonawczej | kpl | 1
2.5. Instalacja LAN
273 | Montaż szaf dystrybucyjnych - GPD wyposażona, kompletna | kpl. | 1
274 | Montaż szaf dystrybucyjnych - PD1 wyposażona, kompletna | kpl. | 1
275 | Montaż szaf dystrybucyjnych - PT wyposażona, kompletna | kpl. | 1
276 | Układanie Światłowodów | m | 170
277 | Układanie przewodów - Przewód F/UTP kat 6 | m | 13420
278 | Układanie - Rura instalacyjna bezhalogenowa fi 16 z kompletem złaczek, łączówek, uchwytów | m | 4026
279 | Patchcordy | kpl | 1
280 | Pomiary i wykonanie dokumentacji powykonawczej | kpl | 1
2.6. System Elektroakustyczny PA
281 | Instalowanie - Dwudrożny sufitowy zestaw głośnikowy, odczepy transformatora 100 V min.: 40 W, 20 W, 10 W, 5 W, 2,5 W | szt | 29
282 | Instalowanie - Dwudrożny ścienny zestaw głośnikowy, odczepy transformatora 100 V min.: 80 W, 40 W, 20 W, 10 W, 5 W | szt | 11
283 | Instalowanie - Dwudrożny zestaw głośnikow odczepy transformatora 100 V min: 60 W, 30 W, 15 W | szt | 26
284 | Instalowanie - Czterokanałowy wzmacniacz mocy pracujący w klasie D. Znamionowa moc wyjściowa min.: 4 x 1 500 W @2/4/8 R/70 V/100 V | kpl | 3
285 | Instalowanie - Matryca audio 34x16, wejścia audio 8 mikrofonowo-liniowe, 3 stereo, 8 analogowych we/wy | kpl | 1
286 | Instalowanie - Cyfrowa konsoleta miksująca min 40 kanalów | kpl | 1
287 | Instalowanie - Odtwarzacz audio CD/USB/SD/Bluetooth | kpl | 1
288 | Instalowanie - Mikrofon wokalowy dynamiczny | kpl | 1
289 | Instalowanie - Zestaw bezprzewodowy z nadajnikiem osobistym i mikrofonem nagłownym | kpl | 1
290 | Instalowanie - Zestaw bezprzewodowy z mikrofonem do ręki | kpl | 1
291 | Instalowanie - Aktywny spliter antenowy dla 1-4 odbiorników. | kpl | 1
292 | Instalowanie - Wzmacniacz antenowy | kpl | 2
293 | Montaż - Pasywna antena wielokierunkowa | szt | 2
294 | Instalowanie - Panel ścienny, 2x XLRf, 2x XLRm, łączność Dante | kpl | 1
295 | Instalowanie - Panel ścienny, 1x RCA, Bluetooth, łączność Dante | kpl | 1
296 | Instalowanie - Przyłącze sygnałowe, zamykana puszka odporna na zachlapanie, 2x RJ45 2x 230V, miejsce na moduł Dante | szt | 1
297 | Instalowanie - Stacja mikroronowa do matrycy audio | kpl | 2
298 | Instalowanie - Panel ścienny kontrolny, 1x potencjometr, 4x programowalne przyciski | kpl | 1
299 | Montaż - Przełącznik sieciowy, 24 porty Gigabit, 16 portów PoE+ (budżet 95 W), 2x SFP | szt. | 1
300 | Tablet multimedialny, przekątna ekranu min. 10,2" | kpl | 1
301 | Gotowy kabel mikrofonowy, złącza mikrofonowe męskie oraz żeńskie, długość 5 m | szt | 4
302 | Gotowy kabel PATCH F/UTP, kat. 6 | szt | 4
303 | Układanie przewodów - Przewód głośnikowy LSOH 2x2,5mm (CPR - B2ca) | m | 300
304 | Układanie przewodów - Przewód głośnikowy LSOH 2x6 mm (CPR - Dca) | m | 500
305 | Układanie przewodów - Przewód F/UTP kat.6 (CPR - B2ca) | m | 450
306 | Układanie przewodów - Instalacyjny kabel antenowy | m | 80
307 | Montaż - Mobilna szafa rack na konsoletę, wysokośc min. 15 HU, wykonana ze sklejki, krawędzie zabezpieczone aluminiowymi profilami, narożniki kulkowe, zamki motylkowe, rączki kasetowe, wyposażona w kółka, otwierana z przodu i od góry, rewizja z tyłu obudowy, montaż miksera od góry, szuflada 2 HU, listwa zasilająca | kpl. | 1
308 | Montaż - Szafa rack systemu elektroakustycznego pływalni, wysokość min. 24 HU, wymiary ? 600 x 600 mm, możliwość ustawiania szafy na stopkach, kółkach i cokołach, doprowadzenie kabli do szafy możliwe z każdej strony, min. IP20, wentylator, komplet paneli osłonowych oraz podpór pod ciężkie urządzenia, panel dystrybucji napięć z rozłącznikiem oraz gniazdkiem serwisowym | kpl. | 1
309 | Uruchomienie systemu na obiekcie, strojenie systemu, szkolenie użytkownika, asysta przy pierwszej imprezie | kpl | 1
310 | Wykonanie dokumentacji powykonawczej | kpl | 1
2.6. System przyzywowy dla niepełnosprawnych
311 | Montaż - Sygnalizator alarmu | szt | 7
312 | Montaż - Przycisk z lampką (kasownik) | szt | 7
313 | Montaż - Przycisk pociągowy | szt | 7
314 | Montaż - Transformator | szt | 7
315 | Montaż - Puszka i ramka | szt | 7
316 | Układanie - HTKSH 1x2x0,8 | m | 200
317 | Układanie - N2XH 2x1,5 | m | 100
318 | Wykonanie pomiarów torów transmisyjnych zgodnie z wymaganiami | pomiar | 7
319 | Uruchomienie systemu | kpl | 1
320 | Wykonanie dokumentacji powykonawczej | kpl | 1
2.7. System BMS
321 | Licencja BMS | kpl | 1
322 | Serwer automatyki BMS | kpl | 8
323 | Montaż - Sterowniki PFC200; 2. generacja; 2 x ETHERNET, RS-232/-485 lub równoważny | szt. | 2
324 | Montaż - Sterownik Modbus TCP; 4. generacja; 2 x ETHERNET | szt. | 5
325 | Montaż - 16DI 24V DC 3,0 ms, Push-In 1,5mm2 lub równowazny | szt. | 11
326 | Montaż - 8DI 24V DC; 3ms lub równowazny | szt. | 2
327 | Montaż - 16DO 24V DC 0.5 A odp./zwarcia, Push-In 1,5mm2 lub równowazny | szt. | 4
328 | Montaż - 8DO 24V DC 0,5A lub równowazny | szt. | 2
329 | Montaż - 4DO 24V DC 0,5A lub równowazny | szt. | 2
330 | Montaż - 8AO, 0 … 10 V/±10 V DC lub równowazny | szt. | 2
331 | Montaż - 4 AI RTD -30..150oC lub równowazny | szt. | 1
332 | Montaż - Moduł RS 485/9600/n/8/1 lub równowazny | szt. | 8
333 | Montaż - Moduł M-Bus, 40 slaves lub równowazny | szt. | 1
334 | Montaż - Moduł końcowy lub równowazny | szt. | 7
335 | Montaż - Switch przemysłowy 4x ETH lub równoważny | szt. | 4
336 | Montaż - Switch przemysłowy 8x ETH lub równoważny | szt. | 3
337 | Zasilacz ECO 90-264V AC (125-375 DC) / 24V DC-5A | szt | 7
338 | Zasilacz ECO 90-264V AC (125-375 DC) / 24V DC-10A | szt | 2
339 | Montaż - Moduł przekaźnikowy; 24 V AC/DC; 1 zestyk przełączny; 6 A; sygnalizacja statusu żółta; szerokość 6 mm lub równowązny | szt | 206
340 | Układanie rur ochronnych elektroinstalacyjnych - Rura instalacyjna bezhalogenowa fi 16 z kompletem złaczek, łączówek, uchwytów | m | 1794
341 | Układanie przewodów - BiT 1000® 2(St)H 3x1 B2ca | m | 550
342 | Układanie przewodów - BiT 1000® 2(St)H 2x1 B2 | m | 1635
343 | Układanie przewodów - BiT 1000® 2(St)H 4x1 B2ca | m | 15
344 | Układanie przewodów - BiT 1000® 2(St)H 6x1 B2ca | m | 555
345 | Układanie przewodów - BiT 1000® 2(St)H 10x1 B2ca | m | 1415
346 | Układanie przewodów - BiTLAN F/FTP cat.6A LSOH B2ca | m | 750
347 | Układanie przewodów - BiTsensor®PE(St)CH 2x2x0,5 B2ca | m | 410
348 | Wykonanie dokumentacji powykonawczej | kpl | 1
349 | Uruchomienie i pomiary | kpl | 1
3. INSTALACJE ELEKTRYCZNE ZEWNĘTRZNE
3.1. Oświetlenie zewnętrzne
350 | Mechaniczne kopanie rowów dla kabli w gruncie kategorii III-IV | m3 | 524.8
351 | Nasypanie warstwy piasku na dnie rowu kablowego o szerokości do 0,4m | m | 3280
352 | Mechaniczne zasypywanie rowów dla kabli w gruncie kategorii III-IV | m3 | 459.2
353 | Roboty pomiarowe przy liniowych robotach ziemnych, na drogach w terenie równinnym | km | 1.64
354 | Ułożenie - Rura osłonowa DVK 75 | m | 275
355 | Ręczne układanie kabli - Kabel N2XH-J 5x6 mm2 | m | 210
356 | Ręczne układanie kabli - Kabel N2XH-J 5x4 mm2 | m | 380
357 | Ręczne układanie kabli - Kabel N2XH-J 3x4 mm2 | m | 1050
358 | Montaż - Mufa rozgałęźna do 1 kV | szt | 61
359 | Montaż i stawianie słupów oświetleniowych - Słup 6m | szt | 11
360 | Montaż i stawianie słupów oświetleniowych - Słup 3,6m | szt | 4
361 | Montaż przewodów do opraw oświetleniowych wciąganych w słupy, rury osłonowe i wysięgniki przy wysokości latarni do 7m | kpl | 11
362 | Montaż przewodów do opraw oświetleniowych wciąganych w słupy, rury osłonowe i wysięgniki przy wysokości latarni bez wysięgnika do 4m | kpl | 4
363 | Montaż - Oprawa oświetlenia ulicznego o kształcie prostopadłościanu, rozsył asymetryczny drogowy, 58W, 7030lm, IP66, IK10 | szt | 11
364 | Montaż - Oprawa oświetlenia 45W, 3820lm, 3000K, IP65, IK10 | szt | 4
365 | Montaż - Oprawa oświetlenia w formie słupka o kształcie prostopadłościanu, h=1,2m 21W, 2070lm, 3000K, IP65, montowana na systemowej kotwie | kpl | 13
366 | Montaż - Oprawa dekoracyjna typu naświetlacz, średnica 52mm, wysokość 164mm, kąt rozsyłu 135°, 7W, 450lm, IP65 | kpl | 16
367 | Montaż - Oprawa dekoracyjna doziemna o rozsyle asymetrycznym, najazd do 2500kg, średnica 170mm, 15W, 800lm, IP68 | kpl | 30
368 | Badanie linii kablowej | odcinek | 74
3.2. Kanalizacja kablowa
369 | Budowa kanalizacji kablowej pierwotnej z rur z tworzyw sztucznych w wykopie wykonanym mechanicznie w gruncie kategorii III przy ilości warstw = 1, liczbie rur w warstwie = 1 i liczbie otworów w ciągu kanalizacji = 1 | m | 65
370 | Budowa studni kablowych prefabrykowanych rozdzielczych w gruncie kategorii III | szt | 1
371 | Wprowadzenie kanalizacji kablowej z rur PCW do budynkow, 1-otworowej, na podłożu betonowym | wprowadzenie | 1
3.2. Zasilanie pompowni
372 | Mechaniczne kopanie rowów dla kabli w gruncie kategorii III-IV | m3 | 96
373 | Nasypanie warstwy piasku na dnie rowu kablowego o szerokości do 0,4m | m | 600
374 | Mechaniczne zasypywanie rowów dla kabli w gruncie kategorii III-IV | m3 | 84
375 | Roboty pomiarowe przy liniowych robotach ziemnych, na drogach w terenie równinnym | km | 0.3
376 | Ręczne układanie kabli - Kabel YnKXSżo 3x4 mm2 | m | 300
377 | Badanie linii kablowej 3 żyłowej niskiego napięcia | odcinek | 1
3.4. Przebudowa sieci energetycznej
3.4.1. Przebudowa PGE
378 | Demontaż słupa | szt | 5
379 | Demontaż linii napowietrznej | km | 0.48
380 | Montaż - Słup lini napowietrznej wyposażony z fundamentem prefabrykowanym | słup | 2
381 | Montaż przewodów - 3xAFL-6 70mm2 | km | 0.123
382 | Ułożenie - Rura osłonowa RHDPEp 225/12,8 z elementami montażowymi | m | 150
383 | Ułożenie - Rura osłonowa RHDPEp 160/9,1 z elementami montażowymi | m | 137
384 | Ułożenie - Rura osłonowa RHDPEk-s 160 z elementami montażowymi | m | 60
385 | Mechaniczne kopanie rowów dla kabli w gruncie kategorii III-IV | m3 | 337.5
386 | Mechaniczne zasypywanie rowów dla kabli w gruncie kategorii III-IV | m3 | 262.5
387 | Nasypanie warstwy piasku na dnie rowu kablowego o szerokości do 0,4m | m | 1250
388 | Układanie kabla w rowie kablowym - Kabel 3xXRUHAKXS 1x120/25mm2 | m | 625
389 | Montaż - Głowica kablowa | szt | 6
390 | Montaż muf kablowych | szt | 5
391 | Badania i wykonanie dokumentacji powykonawczej | kpl | 1
3.4.2. Przyłącze SN
392 | Montaż - Słup lini napowietrznej wyposażony z fundamentem prefabrykowanym | słup | 1
393 | Montaż przewodów - 3xAFL-6 70mm2 | km | 0.005
394 | Ułożenie - Rura osłonowa RHDPEs 225 z elementami montażowymi | m | 90
395 | Mechaniczne kopanie rowów dla kabli w gruncie kategorii III-IV | m3 | 75.6
396 | Mechaniczne zasypywanie rowów dla kabli w gruncie kategorii III-IV | m3 | 58.8
397 | Nasypanie warstwy piasku na dnie rowu kablowego o szerokości do 0,4m | m | 280
398 | Układanie kabla w rowie kablowym - Kabel 3xXRUHAKXS 1x120/25mm2 | m | 140
399 | Montaż - Głowica kablowa | szt | 6
400 | Badania i wykonanie dokumentacji powykonawczej | kpl | 1

## Robocizna
Rodos 6.8.19.5 [11900]
Zestawienie robocizny
CENTRUM SPORTU – BASEN W PIASECZNIE ZAKRES: INSTALACJE ELEKTRYCZNE I TELETECHNICZNE
Lp | Nazwa | Jm | Ilość
1 | 2 | 3 | 4
1 | Elektromonterzy gr.I | r-g | 25.88
2 | Elektromonterzy gr.II | r-g | 3.34
3 | Elektromonterzy gr.III | r-g | 2425.5579
4 | Elektromonterzy gr.IV | r-g | 420.72
5 | Monter-instalator - gr.V | r-g | 97.52
6 | Monterzy gr.II | r-g | 243.78
7 | Monterzy gr.III | r-g | 264.02
8 | Monterzy | r-g | 43.3185
9 | Robocizna | r-g | 1735.713
10 | Robotnicy gr.I | r-g | 6.06
11 | Robotnicy | r-g | 12140.049
| Razem | r-g | 17405.958

## Materiały
Rodos 6.8.19.5 [11900]
Zestawienie materiałów
CENTRUM SPORTU – BASEN W PIASECZNIE ZAKRES: INSTALACJE ELEKTRYCZNE I TELETECHNICZNE
Lp | Nazwa | Jm | Ilość
1 | 2 | 3 | 4
1 | 16DI 24V DC 3,0 ms, Push-In 1,5mm2 lub równowazny | szt | 11
2 | 16DO 24V DC 0.5 A odp./zwarcia, Push-In 1,5mm2 lub równowazny | szt | 4
3 | 4 AI RTD -30..150oC lub równowazny | szt | 1
4 | 4DO 24V DC 0,5A lub równowazny | szt | 2
5 | 8AO, 0 … 10 V/±10 V DC lub równowazny | szt | 2
6 | 8DI 24V DC; 3ms lub równowazny | szt | 2
7 | 8DO 24V DC 0,5A lub równowazny | szt | 2
8 | Adapter czujek radiowych | szt | 2
9 | Adapter ścienny / sufitowy dla kamer bullet | szt | 22
10 | Aktywny spliter antenowy dla 1-4 odbiorników. | kpl | 1
11 | Akumulator bezobsługowy 65Ah/12V; wymiary (wys. x szer. x gł.): 178 x 350 x 167mm; napięcie ładowania [25°C]: praca buforowa: od 13.38 V do 13.8 V (-10mV°C), praca cykliczna: od 14.4 V do 14.7 V (-10mV°C); maks. prąd ładowania: 26A; | szt | 2
12 | Akumulator bezobsługowy 90Ah/12V; wymiary (wys. x szer. x gł.): 215 x 305 x 168.5mm; napięcie ładowania [25°C]: praca buforowa: od 13.38 V do 13.8 V (-10mV°C), praca cykliczna: od 14.4 V do 14.7 V (-10mV°C); maks. prąd ładowania: 27A; | szt | 2
13 | Balastowa konstrukcja wsporcza pod panele | kpl | 1
14 | Bateria kondensatorów | kpl | 1
15 | Bednarka FeZn 30x4 | m | 676
16 | Bednarka FeZn 40x5 | m | 852.8
17 | Beton zwykły | m3 | 0.05
18 | Cement hutniczy CEM III/R lub N - CEM III 32,5 A, CEM III 32,5 B workowany | t | 0.4763
19 | Centrala SSP | szt | 1
20 | Centrala systemu alarmowego 96 | szt | 1
21 | Centralka monitorujaca oprawy awaryjne, Maksymalna ilość opraw awaryjnych w systemie 512szt., maksymalna ilość kanałów komunikacyjnych 4, maksymalna ilość opraw awaryjnych/kanał 64, maksymalna długość przewodu komunikacyjnego 1000 m lub równoważna | szt | 1
22 | Cyfrowa konsoleta miksująca min 40 kanalów | kpl | 1
23 | Czterokanałowy wzmacniacz mocy pracujący w klasie D. Znamionowa moc wyjściowa min.: 4 x 1 500 W @2/4/8 R/70 V/100 V | kpl | 3
24 | Czujka ruchu typu PIR z funkcją antymaskingu zasięg min. 12m | szt | 2
25 | Czujka ruchu typu PIR zasięg min. 12m | szt | 6
26 | Czujka wielosensorowa (opt. dymu Uv i IR + ciepła) z gniazdem | szt | 18
27 | Czujnik ruchu 360st | szt | 29
28 | Czujnik ruchu i obecności 360st. | szt | 38
29 | Czytnik zbliżeniowy systemu, do montażu w kabinie windy | szt | 1
30 | Czytnik zbliżeniowy systemu, do sterowania przejściem 1.stronnym | szt | 11
31 | Czytnik zbliżeniowy systemu, używany do rejestracji wejścia/wyjścia | szt | 2
32 | Dedykowany serwer z zainstalowanym oprogramowaniem VENO, do uruchomienia systemu wymagane jest dokupienie licencji na oprogramowanie VENO w wariancie STANDARD, PROFESSIONAL, ENTRERPRISE lub INFINITY, obsługa do 3 monitorów jednocześnie, możliwość instalacji w szafie RACK (obudowa 19&quot; 4U) | kpl | 1
33 | Drabina kablowa D100/H45/G1,5 montaż w poziomie z osprzętem pomocniczym jak łuki, narożniki, odgałęzienia, elementy łączące, konstrukcja wsporcza itp. | m | 5
34 | Drabina kablowa D200/H45/G1,5 montaż w poziomie z osprzętem pomocniczym jak łuki, narożniki, odgałęzienia, elementy łączące, konstrukcja wsporcza itp. | m | 55
35 | Drabina kablowa D200H100 wraz z zawiesiami i niezbędnymi kształtkami | m | 10
36 | Drabina kablowa D300/H45/G1,5 montaż w poziomie z osprzętem pomocniczym jak łuki, narożniki, odgałęzienia, elementy łączące, konstrukcja wsporcza itp. | m | 70
37 | Drabina kablowa D400/H45/1,5 montaż w poziomie z osprzętem pomocniczym jak łuki, narożniki, odgałęzienia, elementy łączące, konstrukcja wsporcza itp. | m | 40
38 | Drabina kablowa D600/H60/1,5 montaż w poziomie z osprzętem pomocniczym jak łuki, narożniki, odgałęzienia, elementy łączące, konstrukcja wsporcza itp. | m | 5
39 | Drabina kablowa niskoprądowa D100/H60/1,0 montaż w poziomie z osprzętem pomocniczym jak łuki, narożniki, odgałęzienia, elementy łączące, konstrukcja wsporcza itp. | m | 30
40 | Drabina kablowa niskoprądowa D200/H60/1,0 montaż w poziomie z osprzętem pomocniczym jak łuki, narożniki, odgałęzienia, elementy łączące, konstrukcja wsporcza itp. | m | 40
41 | Dwudrożny sufitowy zestaw głośnikowy, odczepy transformatora 100 V min.: 40 W, 20 W, 10 W, 5 W, 2,5 W | kpl | 29
42 | Dwudrożny ścienny zestaw głośnikowy, odczepy transformatora 100 V min.: 80 W, 40 W, 20 W, 10 W, 5 W | kpl | 11
43 | Dwudrożny zestaw głośnikow odczepy transformatora 100 V min: 60 W, 30 W, 15 W | kpl | 26
44 | Ekspander 8 wejść w obudowie, z zasilaczem i akumulatorem 7 Ah | szt | 10
45 | Element kontrolno-sterujący 2wej / 2wyj z izolatorem zwarć | szt | 7
46 | Element kontrolno-sterujący 4wej / 4wyj z izolatorem zwarć | szt | 33
47 | Element kontrolno-sterujący 4wej z izolatorem zwarć | szt | 1
48 | Element kontrolno-sterujący 4wyj z izolatorem zwarć | szt | 10
49 | Farba olejna | kg | 0.01
50 | Folia kalandrowana z PCW 0,4-0,6mm | m2 | 1136.1
51 | Fundament prefabrykowany | szt | 15
52 | Głowica kablowa | kpl | 12
53 | Głowice kablowe SN 12/24kV kV - 1 odcinek | szt | 6
54 | Gniazdo 230V/16A, IP20, pojedyncze p/t | szt | 139.74
55 | Gniazdo 230V/16A, IP44, pojedyncze p/t | szt | 82.62
56 | Gniazdo 230V/16A, IP54, pojedyncze | szt | 4.08
57 | Gotowy kabel mikrofonowy, złącza mikrofonowe męskie oraz żeńskie, długość 5 m | szt | 4
58 | Gotowy kabel PATCH F/UTP, kat. 6 | szt | 4
59 | Instalacyjny kabel antenowy | m | 83.2
60 | Kabel (N)A2XH 1x150mm2 | m | 644.8
61 | Kabel (N)A2XH-J 1x95mm2 | m | 67.6
62 | Kabel (N)HXH PH90 3x10mm2 | m | 228.8
63 | Kabel (N)HXH PH90 3x4mm2 | m | 228.8
64 | Kabel (N)HXH PH90 5x16mm2 | m | 176.8
65 | Kabel (N)HXH PH90 5x25mm2 | m | 176.8
66 | Kabel 3xXRUHAKXS 1x120/25mm2 | m | 795.6
67 | Kabel N2XH-J 3x4 mm2 | m | 1092
68 | Kabel N2XH-J 5x16mm2 | m | 494
69 | Kabel N2XH-J 5x25mm2 | m | 520
70 | Kabel N2XH-J 5x35mm2 | m | 78
71 | Kabel N2XH-J 5x4 mm2 | m | 395.2
72 | Kabel N2XH-J 5x50mm2 | m | 332.8
73 | Kabel N2XH-J 5x6 mm2 | m | 218.4
74 | Kabel XRUHAKXS 1x70/25mm2 12/20 kV | m | 62.4
75 | Kabel YnKXSżo 3x1,5 mm2 | m | 1092
76 | Kabel YnKXSżo 3x2,5 mm2 | m | 936
77 | Kabel YnKXSżo 3x4 mm2 | m | 312
78 | Kabel YnKXSżo 4x1,5 mm2 | m | 1300
79 | Kabel YnKXSżo 5x 50mm2 | m | 10.4
80 | Kabel YnKXSżo 5x10 mm2 | m | 239.2
81 | Kabel YnKXSżo 5x2,5 mm2 | m | 239.2
82 | Kabel YnKXSżo 5x25 mm2 | m | 83.2
83 | Kabel YnKXSżo 5x35 mm2 | m | 104
84 | Kabel YnKXSżo 5x4 mm2 | m | 395.2
85 | Kabel YnKXSżo 5x6 mm2 | m | 187.2
86 | Kabel YTKSY ekw 1x2x0.8 | m | 6240
87 | Kamera IP typu bullet 4 MPx, zewnętrzna, 2.8-12mm, motozoom | szt | 22
88 | Kamera IP typu kopułka, 4 MPx, 2,8 - 12mm | szt | 20
89 | Kanał systemu podpodłogowego, podwójny 350mm | m | 20.8
90 | Karta KD | szt | 30
91 | Kaseta sterownicza oświetleniem | szt | 12
92 | Klawiatura SSWIN | szt | 1
93 | Klawiatura systemowa | szt | 1
94 | Klej agresywny | kg | 0.03
95 | Kołki do wstrzeliwania z nabojem | szt | 3489.2
96 | Kołki rozporowe plastykowe | szt | 11720.4
97 | Końcówki kablowe | szt | 12
98 | Korki styropianowe | szt | 1
99 | Koryto kablowe K100/H60/1,0 montaż w poziomie z osprzętem pomocniczym jak łuki, narożniki, odgałęzienia, elementy łączące, konstrukcja wsporcza itp. | m | 160
100 | Koryto kablowe K200/H60/1,0 montaż w poziomie z osprzętem pomocniczym jak łuki, narożniki, odgałęzienia, elementy łączące, konstrukcja wsporcza itp. | m | 590
101 | Koryto kablowe K300/H60/G1,0 montaż w poziomie z osprzętem pomocniczym jak łuki, narożniki, odgałęzienia, elementy łączące, konstrukcja wsporcza itp. | m | 65
102 | Koryto kablowe K400/H60/G1,0 montaż w poziomie z osprzętem pomocniczym jak łuki, narożniki, odgałęzienia, elementy łączące, konstrukcja wsporcza itp | m | 25
103 | Koryto kablowe K50/H60/1,0 montaż w poziomie z osprzętem pomocniczym jak łuki, narożniki, odgałęzienia, elementy łączące, konstrukcja wsporcza itp. | m | 20
104 | Koryto kablowe K600/H60/1,0 montaż w poziomie z osprzętem pomocniczym jak łuki, narożniki, odgałęzienia, elementy łączące, konstrukcja wsporcza itp. | m | 80
105 | Koryto kablowe niskoprądowe K100/H50/G1,0 montaż w poziomie z osprzętem pomocniczym jak łuki, narożniki, odgałęzienia, elementy łączące, konstrukcja wsporcza itp. | m | 130
106 | Koryto kablowe niskoprądowe K200/H50/1,0 montaż w poziomie z osprzętem pomocniczym jak łuki, narożniki, odgałęzienia, elementy łączące, konstrukcja wsporcza itp. | m | 475
107 | Koryto kablowe niskoprądowe K300/H50/G1,0 montaż w poziomie z osprzętem pomocniczym jak łuki, narożniki, odgałęzienia, elementy łączące, konstrukcja wsporcza itp. | m | 70
108 | Koryto kablowe niskoprądowe K50/H50/G1,0 montaż w poziomie z osprzętem pomocniczym jak łuki, narożniki, odgałęzienia, elementy łączące, konstrukcja wsporcza itp. | m | 120
109 | Koryto kablowe pożarowe K100/H60/1,0 E90 montaż w poziomie z osprzętem pomocniczym jak łuki, narożniki, odgałęzienia, elementy łączące, konstrukcja wsporcza itp. | m | 110
110 | Koryto kablowe z pokrywą odporną na warunki atmosferyczne K200/H60/1,0 montaż w poziomie z osprzętem pomocniczym jak łuki, narożniki, odgałęzienia, elementy łączące, konstrukcja wsporcza itp. | m | 230
111 | Koryto kablowe z pokrywą odporną na warunki atmosferyczne K400/H60/1,0 montaż w poziomie z osprzętem pomocniczym jak łuki, narożniki, odgałęzienia, elementy łączące, konstrukcja wsporcza itp. | m | 35
112 | Koryto kablowe z pokrywą odporną na warunki atmosferyczne K50/H60/1,0 montaż w poziomie z osprzętem pomocniczym jak łuki, narożniki, odgałęzienia, elementy łączące, konstrukcja wsporcza itp. | m | 280
113 | Kostka elektryczna | kpl | 37.74
114 | Kotwa | szt | 13
115 | Lakier asfaltowy | kg | 0.88
116 | Licencja BMS | kpl | 1
117 | Licencje CCTV | kpl | 1
118 | Lokalna szyna uziemiająca | szt | 19
119 | Łącznik 1-biegunowy 230V/16A IP20 p/t | szt | 24.48
120 | Łącznik 1-biegunowy 230V/16A IP44 p/t | szt | 10.2
121 | Łącznik krzyżowy 230V/16A IP20 p/t | szt | 3.06
122 | Łącznik schodowy 230V/16A IP20 p/t | szt | 19.38
123 | Łącznik świecznikowy 230V/16A IP20 p/t | szt | 4.08
124 | Łącznik świecznikowy 230V/16A IP44 | szt | 1.02
125 | Magistrala DALI J-H(St)H 2x2x0,6 | m | 624
126 | Maszt odgromowy 3m na trójnogu wraz z elementami konrtukcyjnymi | kpl | 8
127 | Matryca audio 34x16, wejścia audio 8 mikrofonowo-liniowe, 3 stereo, 8 analogowych we/wy | kpl | 1
128 | Mikrofon wokalowy dynamiczny | kpl | 1
129 | Mobilna szafa rack na konsoletę, wysokośc min. 15 HU, wykonana ze sklejki, krawędzie zabezpieczone aluminiowymi profilami, narożniki kulkowe, zamki motylkowe, rączki kasetowe, wyposażona w kółka, otwierana z przodu i od góry, rewizja z tyłu obudowy, montaż miksera od góry, szuflada 2 HU, listwa zasilająca | kpl | 1
130 | Moduł Ethernet | szt | 1
131 | Moduł końcowy lub równowazny | szt | 7
132 | Moduł M-Bus, 40 slaves lub równowazny | szt | 1
133 | Moduł przekaźnikowy; 24 V AC/DC; 1 zestyk przełączny; 6 A; sygnalizacja statusu żółta; szerokość 6 mm lub równowązny | szt | 206
134 | Moduł RS 485/9600/n/8/1 lub równowazny | szt | 8
135 | Monitor | szt | 2
136 | Montaż muf kablowych | kpl | 5
137 | Most szynowy 1000A TR-RG, 3L+PEN, Al., IP55 w obudowie stalowej, z konstrukcją wsporczą, | m | 10
138 | Mufa rozgałęźna do 1 kV | kpl | 61
139 | Odtwarzacz audio CD/USB/SD/Bluetooth | kpl | 1
140 | Opaski kablowe OKi | szt | 944.5
141 | Oprawa dekoracyjna doziemna o rozsyle asymetrycznym, najazd do 2500kg, średnica 170mm, 15W, 800lm, IP68 | kpl | 30
142 | Oprawa dekoracyjna typu naświetlacz, średnica 52mm, wysokość 164mm, kąt rozsyłu 135°, 7W, 450lm, IP65 | kpl | 16
143 | Oprawa oświetlenia 45W, 3820lm, 3000K, IP65, IK10 | kpl | 4
144 | Oprawa oświetlenia awaryjnego LED sufitowa wpuszczana, wraz z osprzętem montażowym, centralna monitoring, moc 1,8W, IP20 - EW3.1 lub równoważna | szt | 3
145 | Oprawa oświetlenia awaryjnego LED ścienna, wraz z osprzętem montażowym, centralna monitoring, moc 1,8W, IP20 - EW3.2 lub równoważna | szt | 27
146 | Oprawa oświetlenia awaryjnego LED wraz z osprzętem montażowym, centralna monitoring, moc 2W, IP20 - AW3 lub równoważna | szt | 25
147 | Oprawa oświetlenia awaryjnego LED wraz z osprzętem montażowym, centralna monitoring, moc 2W, IP65 - AW1.1 lub równoważna | szt | 110
148 | Oprawa oświetlenia awaryjnego LED wraz z osprzętem montażowym, centralna monitoring, moc 2W, IP65 - AW1.2 lub równoważna | szt | 42
149 | Oprawa oświetlenia awaryjnego LED wraz z osprzętem montażowym, centralna monitoring, moc 2W, IP65 - AW5c lub równoważna | szt | 16
150 | Oprawa oświetlenia awaryjnego LED wraz z osprzętem montażowym, centralna monitoring, moc 2W, IP65 - AW6 lub równoważna | szt | 10
151 | Oprawa oświetlenia awaryjnego LED wraz z osprzętem montażowym, centralna monitoring, moc 3W, IP20 - AW4 lub równoważna | szt | 7
152 | Oprawa oświetlenia awaryjnego LED wraz z osprzętem montażowym, centralna monitoring, moc 4,5W, IP65 - AW2 lub równoważna | szt | 14
153 | Oprawa oświetlenia awaryjnego LED wraz z osprzętem montażowym, centralna monitoring, moc 4,7W, IP65 - EW1 lub równoważna | szt | 43
154 | Oprawa oświetlenia awaryjnego LED z flagą, wraz z osprzętem montażowym, centralna monitoring, moc 4,7W, IP65 - EW2 lub równoważna | szt | 10
155 | Oprawa oświetlenia ulicznego o kształcie prostopadłościanu, rozsył asymetryczny drogowy, 58W, 7030lm, IP66, IK10 | kpl | 11
156 | Oprawa oświetlenia w formie słupka o kształcie prostopadłościanu, h=1,2m 21W, 2070lm, 3000K, IP65 | kpl | 13
157 | Oprawa oświetleniowa LED kula opal ścienna/sufitowa, wraz z osprzętem montażowym; moc 4,9W; IP40/44; 679lm; 3000K - LT03 lub rownoważna | szt | 30
158 | Oprawa oświetleniowa LED natynkowa, wraz z osprzętem montażowym; moc 11W; IP65; 1150lm; 3000K - LT06 lub rownoważna | szt | 11
159 | Oprawa oświetleniowa LED natynkowa, wraz z osprzętem montażowym; moc 20,2W; IP20; 1789lm; 3000K - LT04 lub rownoważna | szt | 47
160 | Oprawa oświetleniowa LED natynkowa, wraz z osprzętem montażowym; moc 21,0W; IP54; 2028lm; 3000K - LT12 lub rownoważna | szt | 24
161 | Oprawa oświetleniowa LED natynkowa, wraz z osprzętem montażowym; moc 23,2W; IP50; 2847lm; 3000K - LT10 lub rownoważna | szt | 20
162 | Oprawa oświetleniowa LED natynkowa, wraz z osprzętem montażowym; moc 23,2W; IP50; 2847lm; 3000K - LT9 lub rownoważna | szt | 20
163 | Oprawa oświetleniowa LED natynkowa, wraz z osprzętem montażowym; moc 252,3W; IP66; 38200lm; 3000K - LT08 lub rownoważna | szt | 28
164 | Oprawa oświetleniowa LED natynkowa, wraz z osprzętem montażowym; moc 34W; IP40; 4420lm; 3000K - LT05 lub rownoważna | szt | 47
165 | Oprawa oświetleniowa LED natynkowa, wraz z osprzętem montażowym; moc 35W; IP66; 4700lm; 4000K - LT07 lub rownoważna | szt | 195
166 | Oprawa oświetleniowa LED natynkowa, wraz z osprzętem montażowym; moc 56,0W; IP54; 5766lm; 3000K - LT13 lub rownoważna | szt | 46
167 | Oprawa oświetleniowa LED wpuszczana w sufit, wraz z osprzętem montażowym; moc 9,3W; IP44; 935lm; 3000K- LT02 lub rownoważna | szt | 168
168 | Oprawa oświetleniowa LED zwieszana, wraz z osprzętem montażowym; moc 15W; IP20; 1521lm; 2700K - LT01 lub rownoważna | szt | 112
169 | Oprawa oświetleniowa liniowa LED, montowana na gzymsie, wraz z osprzętem montażowym; moc 27,0W; IP67; 1725lm; 3000K - PLZ7 lub równoważna | szt | 10
170 | Oprawa oświetleniowa typu reflektor, naziemna, wraz z osprzętem montażowym; moc 10,0W; IP66; 640lm; 3000K - PLZ6 lub równoważna | szt | 20
171 | Oprogramowanie do wizualizacji i integracji systemów zabezpieczenia mienia; Integrowane systemy: DSC, KaDe, Kantech, NMS, Polon, urządzenia VENO; Ograniczenie ilości elementów: 500; Liczba obsługiwanych stacji klienckich: 4; Liczba obsługiwanych paneli: bez ograniczeń; Liczba obsługiwanych scenariuszy: bez ograniczeń; | kpl | 1
172 | Optyczna radiowa czujka dymu z gniazdem | szt | 26
173 | Optyczna, dwupasmowa czujka dymu (UV i IR) z gniazdem | szt | 160
174 | Optymalizator mocy | kpl | 56
175 | Oznaczniki kablowe na kablach SN | szt | 6
176 | Panel DALI | kpl | 5
177 | Panel domofonowy z wbudowanym czytnikiem kontroli dostępu | szt | 1
178 | Panel fotowoltaiczny monokrystaliczny o mocy 450W, napięciu 6V (MPP) i |  | 112
179 | Panel ścienny kontrolny, 1x potencjometr, 4x programowalne przyciski | kpl | 1
180 | Panel ścienny, 1x RCA, Bluetooth, łączność Dante | kpl | 1
181 | Panel ścienny, 2x XLRf, 2x XLRm, łączność Dante | kpl | 1
182 | Panel wyniesiony SSP | szt | 1
183 | Pasywna antena wielokierunkowa | kpl | 2
184 | Patchcordy | kpl | 2
185 | Pętla DALI N2XH-J 2x1,5 | m | 4160
186 | Piasek | m3 | 308.169
187 | Połączenia skręcane | szt | 90
188 | Pozostałe nakłady: dokumentacja powykonawcza, transport, okablowanie, zabezpieczenia, montaż i uruchomienie, rejestracja w platformie monitoringu | kpl | 1
189 | Procesor systemu DALI montowany w rozdzielnicy administracyjnej lub równoważny | kpl | 1
190 | Przekształtnik PV DC/AC o mocy znamionowej 75kW DC/50kW AC w obudowie wiszącej IP65 wys. x szer. x głęb. [mm] 918 x 560 x 295 wraz z elementami montażowymi | kpl | 1
191 | Przełącznik sieciowy, 24 porty Gigabit, 16 portów PoE+ (budżet 95 W), 2x SFP | kpl | 1
192 | Przepusty gazo i wodo szczelne | kpl | 1
193 | Przepusty PPOŻ dla całego obiektu | kpl | 1
194 | Przepusty PPOŻ | kpl | 1
195 | Przewód (N)HXH 3x2,5 E90 | m | 301.6
196 | Przewód (N)HXH 5x1,5 E90 | m | 364
197 | Przewód 3xAFL-6 70mm2 | m | 133.12
198 | Przewód BiT 1000® 2(St)H 10x1 B2ca | m | 1471.6
199 | Przewód BiT 1000® 2(St)H 2x1 B2 | m | 1700.4
200 | Przewód BiT 1000® 2(St)H 3x1 B2ca | m | 572
201 | Przewód BiT 1000® 2(St)H 4x1 B2ca | m | 15.6
202 | Przewód BiT 1000® 2(St)H 6x1 B2ca | m | 577.2
203 | Przewód BiTLAN F/FTP cat.6A LSOH B2ca | m | 780
204 | Przewód BiTsensor®PE(St)CH 2x2x0,5 B2ca | m | 426.4
205 | Przewód F/UTP kat 6 | m | 13956.8
206 | Przewód F/UTP kat.6 (CPR - B2ca) | m | 468
207 | Przewód głośnikowy LSOH 2x2,5mm (CPR - B2ca) | m | 312
208 | Przewód głośnikowy LSOH 2x6 mm (CPR - Dca) | m | 520
209 | Przewód H07Z-R 10mm2 | m | 312
210 | Przewód H07Z-R 16mm2 | m | 832
211 | Przewód H07Z-R 25mm2 | m | 832
212 | Przewód H07Z-R 6mm2 | m | 312
213 | Przewód HDGs 3x1,5 PH90 | m | 1248
214 | Przewód HTKSH 1x2x0,8 | m | 332.8
215 | Przewód HTKSH 2x2x0,8 | m | 83.2
216 | Przewód HTKSH 3x2x0,8 | m | 20.8
217 | Przewód HTKSHekw 1x2x0,8 | m | 4596.8
218 | Przewód HTKSHekw 1x2x1 | m | 4160
219 | Przewód HTKSHekw 2x2x0,8 | m | 174.72
220 | Przewód HTKSHekw 3x2x0,8 PH90 | m | 208
221 | Przewód HTKSHekw 3x2x0,8 | m | 780
222 | Przewód komunikacyjny RS485 | m | 208
223 | Przewód N2XH 2x1,5 | m | 2017.6
224 | Przewód N2XH-J 3x1,5mm2 | m | 12729.6
225 | Przewód N2XH-J 4x1,5mm2 | m | 7020
226 | Przewód N2XH-J 5x1,5mm2 | m | 291.2
227 | Przewód odgromowy FeZn fi8mm | m | 780
228 | Przewód odprowadzający - drut FeZn fi8 | m | 416
229 | Przewód YDY 3x1,5mm2 | m | 80.4
230 | Przycisk dwustykowy głównego wyłącznika prądu PWP z sygnalizacją | szt | 5
231 | Przycisk ewakuacyjny | szt | 7.14
232 | Przycisk głównego wyłącznika prądu GWP z sygnalizacją | szt | 2
233 | Przycisk napadowy z pamięcią | szt | 5
234 | Przycisk pociągowy | szt | 7
235 | Przycisk z lampką (kasownik) | szt | 7
236 | Przyłącze sygnałowe, zamykana puszka odporna na zachlapanie, 2x RJ45 2x 230V, miejsce na moduł Dante | kpl | 1
237 | Puszka do zsilania | szt | 43.86
238 | Puszka instalacyjna | szt | 106.08
239 | Puszka p/t | szt | 28
240 | Puszka przyłączeniowa, rozgałęźna, 2x2,5mm2, ośmiokątna, bezpiecznik 0,375A | szt | 33
241 | Puszka systemu podpodłogowego, uniwersalna 490mm | szt | 5.1
242 | Puszki izolacyjne podtynkowe pojedyncze do 60mm | szt | 284.58
243 | Puszki podtynkowe (systemowe) do zatapiania w betonie, głębokie oraz niskie wraz z zaciskami kablowymi | szt | 22.44
244 | Puszki rozgałężne p.poż. E90 natynkowe | szt | 1.02
245 | Ramka | szt | 7
246 | REJESTRATOR | szt | 1
247 | Ręczny ostrzegacz pożarowy adresowalny z izolatorem zwarć (wtynkowy) z ramką | szt | 25
248 | Rozdzielacz sygnału do monitorowania opraw awaryjnych wraz z zasilaczem | szt | 2
249 | Rozdzielnica RA01 kompletna wg schematu | szt | 1
250 | Rozdzielnica RA02 kompletna wg schematu | szt | 1
251 | Rozdzielnica RA03 kompletna wg schematu | szt | 1
252 | Rozdzielnica RA11 kompletna wg schematu | szt | 1
253 | Rozdzielnica RAP1 kompletna wg schematu | szt | 1
254 | Rozdzielnica RAP2 kompletna wg schematu | szt | 1
255 | Rozdzielnica RG kompletna, wyposażona | szt | 1
256 | Rozdzielnica RGP kompletna, wyposażona | szt | 1
257 | Rozdzielnica RK kompletna wg schematu | szt | 1
258 | Rozdzielnica RKO kompletna wg schematu | szt | 1
259 | Rozdzielnica RPT kompletna wg schematu | szt | 1
260 | Rozdzielnica RPW kompletna wg schematu | szt | 1
261 | Rozdzielnica RSE kompletna wg schematu | szt | 1
262 | Rozdzielnica RSN kompletna, wyposażona | szt | 1
263 | Rozdzielnica RUPS1 kompletna, wyposażona | szt | 1
264 | Rozdzielnica RW1 kompletna wg schematu | szt | 1
265 | Rozdzielnica RW2 kompletna wg schematu | szt | 1
266 | Rozdzielnica RWC kompletna wg schematu | szt | 1
267 | Rozdzielnica RWK kompletna wg schematu | szt | 1
268 | Rura elektroinstalacyjna PCV, o średnicy zewnętrznej 40mm wraz z elementami pomocniczymi | m | 520
269 | Rura elektroinstalacyjna | m | 3200
270 | Rura instalacyjna bezhalogenowa fi 16 z kompletem złaczek, łączówek, uchwytów | m | 6312.8
271 | Rura instalacyjna bezhalogenowa fi 28 z kompletem złaczek, łączówek, uchwytów | m | 520
272 | Rura kanalizacji teletechnicznej | m | 1
273 | Rura osłonowa (systemowa) do zatapiania w betonie, karbowana, dwuścienna o średnicy zewnętrznej 35mm z pilotem wraz z elementami pomocniczymi oraz mocującymi 750N | m | 145.6
274 | Rura osłonowa 75 pod instalacje niskoprądowe i elektryczne wraz z elementami mocującymi do montarzu w warstwie EPS podłogi | m | 187.2
275 | Rura osłonowa DVK 75 | m | 286
276 | Rura osłonowa RHDPEk-s 160 | m | 62.4
277 | Rura osłonowa RHDPEp 160/9,1 | m | 142.48
278 | Rura osłonowa RHDPEp 225/12,8 | m | 156
279 | Rura osłonowa RHDPEs 225 | m | 93.6
280 | Rura osłonowa, karbowana, dwuścienna o średnicy zewnętrznej 20mm z pilotem wraz z elementami pomocniczymi | m | 312
281 | Rurka wysokonapięciowa | szt | 200
282 | Rury z tworzyw sztucznych | m | 66.3
283 | Serwer automatyki BMS | kpl | 8
284 | Serwer systemu kontroli dostępu, montaż w szafie RACK | szt | 1
285 | Słup 3,6m | szt | 4
286 | Słup 6m | szt | 11
287 | Słup lini napowietrznej wyposażony z fundamentem prefabrykowanym | szt | 3
288 | Słupki drewniane 7cm | m3 | 0.2134
289 | Słupki oznaczeniowe SO 115x20x30cm | szt | 62.355
290 | Sprzęt BHP i ochrona PPOŻ pom. nN | kpl | 1
291 | Sprzęt BHP i ochrona PPOŻ pom. SN | kpl | 1
292 | Stacja mikroronowa do matrycy audio | kpl | 2
293 | Stacja robocza | szt | 3
294 | Sterownik DALI montowany w rozdzielnicach administracyjnych, obsługujący wybrane pomieszczenia | kpl | 5
295 | Sterownik Modbus TCP; 4. generacja; 2 x ETHERNET | szt | 5
296 | Sterowniki PFC200; 2. generacja; 2 x ETHERNET, RS-232/-485 lub równoważny | szt | 2
297 | Studnia kablowa prefabrykowana | kpl | 1
298 | Switch przemysłowy 4x ETH lub równoważny | kpl | 4
299 | Switch przemysłowy 8x ETH lub równoważny | kpl | 3
300 | Sygnalizator akustyczno-optyczny zewnętrzny z puszką głęboką 93mm, IP65 | szt | 33
301 | Sygnalizator alarmu | szt | 7
302 | Systemowy przepust fajkowy typu łabędzia szyja | kpl | 10
303 | Szafa GPD wyposażona, kompletna | kpl | 1
304 | Szafa PD1 wyposażona, kompletna | kpl | 1
305 | Szafa PT wyposażona, kompletna | kpl | 1
306 | Szafa rack systemu elektroakustycznego pływalni, wysokość min. 24 HU, wymiary ? 600 x 600 mm, możliwość ustawiania szafy na stopkach, kółkach i cokołach, doprowadzenie kabli do szafy możliwe z każdej strony, min. IP20, wentylator, komplet paneli osłonowych oraz podpór pod ciężkie urządzenia, panel dystrybucji napięć z rozłącznikiem oraz gniazdk | kpl | 1
307 | Ściemniacz DALI montowany w rozdzielnicach administracyjnych, obsługujący wybrane pomieszczenia | kpl | 4
308 | Światłowód 12G | m | 176.8
309 | Tablet multimedialny, przekątna ekranu min. 10,2" | szt | 1
310 | Tablica TP wyposażona, kompletna | szt | 1
311 | Tabliczki bezpiecznikowe słupowe | szt | 15
312 | Transformator 630 kVA z zabezpieczeniem termicznym wraz z usadowieniem i podłączeniem | szt | 1
313 | Transformator | szt | 7
314 | Uchwyty do rur elektroinstalacyjnych | szt | 9857.4
315 | Uchwyty PPOŻ | szt | 3783
316 | Uchwyty uniwersalne UKU | szt | 12
317 | UPS 20kVA (20kW) wraz z bypassem zewnętrznym i baterią dla czasu podtrzymania 10min | szt | 1
318 | UPS 5kVA wraz baterią dla czasu podtrzymania 10min na potrzeby potrzeb własnych rozdzielni głównych nN | szt | 1
319 | Uszczelnienia PPOŻ i obudowy | kpl | 1
320 | Videomonitor | szt | 1
321 | Wazelina techniczna | kg | 94.91
322 | Woda | m3 | 0.004
323 | Wskaźnik zadziałania | szt | 47
324 | Wsporniki dachowe | szt | 757.5
325 | Wzmacniacz antenowy | kpl | 2
326 | Zasilacz 24V/5A, z miejscem na 2 akumulatory 40Ah, wraz z akumulatorami | szt | 2
327 | Zasilacz buforowy 12 V z akumulatorem 17 Ah | szt | 15
328 | Zasilacz DALI montowany w rozdzielnicach administracyjnej lub równoważny | szt | 1
329 | Zasilacz ECO 90-264V AC (125-375 DC) / 24V DC-10A | szt | 2
330 | Zasilacz ECO 90-264V AC (125-375 DC) / 24V DC-5A | szt | 7
331 | Zasysająca czujka dymu, jednorurowa wraz z modułem czujki | szt | 2
332 | Zestaw bezprzewodowy z mikrofonem do ręki | kpl | 1
333 | Zestaw bezprzewodowy z nadajnikiem osobistym i mikrofonem nagłownym | kpl | 1
334 | Zestaw gniazd elektryczno-logicznych montowany na ścianie 2x230V/16A + 1xRJ45 - PEL4 | szt | 2
335 | Zestaw gniazd elektryczno-logicznych montowany na ścianie 2x230V/16A DATA + 2x230V/16A + 2xRJ45 - PEL01 | szt | 2
336 | Zestaw gniazd elektryczno-logicznych montowany na ścianie 2x230V/16A DATA + 2xRJ45 + 1xHDMI + 1xVGA - PEL02 | szt | 1
337 | Zestaw gniazd elektryczno-logicznych montowany na ścianie 4x230V/16A - PEL03 | szt | 1
338 | Zestaw gniazd elektryczno-logicznych montowanych w puszce podłogowej 2x230V/16A DATA + 2x230V/16A DATA + 2xRJ45 + 1xHDMI + 1xVGA - PO04 | szt | 1
339 | Zestaw gniazd elektryczno-logicznych montowanych w puszce podłogowej 3x230V/16A DATA UPS + 3x230V/16A DATA + 2xRJ45 - PO03 | szt | 1
340 | Zestaw gniazd elektryczno-logicznych montowanych w puszce podłogowej 4x230V/16A DATA UPS + 4x230V/16A DATA + 4xRJ45 - PO02 | szt | 2
341 | Zestaw gniazd elektrycznych montowanych w meblach 4x230V/16A UPS + 4x230V/16A DATA + 4xRJ45 - PEL/M | szt | 5
342 | Zestaw gniazd remontowych N/T IP44 1x16A/400V+2x16A/230V wraz z kompletem zabezpieczeń: 1xFI40/0,03/4P; 1xB16A/3P; 2xB16A/1P - ZG1 | szt | 14
343 | ZEWNĘTRZNE ZABEZPIECZENIE PRZECIWPRZEPIĘCIOWE | szt | 22
344 | Złącza rynnowe | szt | 22.5
345 | Złącza | szt | 23
346 | Złączki | szt | 1924.54
347 | Żwir do betonów | m3 | 1.144
Razem
Materiały pomocnicze
Razem

## Sprzęt
Rodos 6.8.19.5 [11900]
Zestawienie sprzętu
CENTRUM SPORTU – BASEN W PIASECZNIE ZAKRES: INSTALACJE ELEKTRYCZNE I TELETECHNICZNE
Lp | Nazwa | Jm | Ilość
1 | 2 | 3 | 4
1 | Ciągnik kołowy 37kW (1) | m-g | 108.4874
2 | Kop.łańcuch.do rowów 37kW(1) | m-g | 103.39
3 | Kop.-spych.na p.ciąg.0,15m3(1) | m-g | 239.672
4 | Koparka przedsiębierna 0,15m3 | m-g | 1.16
5 | Koparko-spycharka na podwoziu kołowym 0,25m3 | m-g | 8.099
6 | Podnośnik mont.PHM na sam.(2) | m-g | 14.6904
7 | Przyczepa dłuż.do sam.do 4,5t | m-g | 9.7
8 | Przyczepa do przewoż.kabli 4t | m-g | 126.2274
9 | Przyczepa skrzyniowa 5.0t | m-g | 0.66
10 | Przyrząd pomiarowy okablowania strukturalnego | m-g | 24.436
11 | Samochód dostaw.do 0.9t (1) | m-g | 201.224
12 | Samochód samowyład.do 5t (1) | m-g | 71.8885
13 | Samochód skrzyn.do 5.0t (1) | m-g | 7.6705
14 | Spawarka | m-g | 110.298
15 | Sprężarka pow.spal.10m3/min(1) | m-g | 3
16 | Środek łączności bezprzewodowej | m-g | 48.872
17 | Ubijak spalinowy | m-g | 9.5225
18 | Żuraw samochodowy 4t | m-g | 148.9654
19 | Żuraw samochodowy 5-6t | m-g | 4.62
| Razem | m-g | 1242.583