## Przedmiar
Rodos 6.8.31.0 [12981]
Przedmiar robót
CENTRUM SPORTU – BASEN W PIASECZNIE ZAKRES: ROBOTY BUDOWLANE + PZT REWIZJA C
Nr poz. | Podstawa | Opis robót | Jm | Ilość
1 | 2 | 3 | 4 | 5
1. Konstrukcja
1.1. Roboty ziemne
1 | KNR 2-10 0301/03 | Wbijanie ścianek szczelnych stalowych z terenu lub rusztowań na głębokość do 6 m w grunt kat.IV | m | 107.63
2 | KNR 2-10 0303/02 | Wyciąganie ścianek szczelnych stalowych z terenu lub rusztowań przy głębokości wbicia do 6 m kat.gruntu III-IV (Krotność= 3) | m | 107.63
3 |  | Ścianka berlińska | m2 | 87.5
4 | KNR 2-01 0202/03 | Roboty ziemne wykonywane koparkami przedsiębiernymi o poj łyżki 0.40 m3 w gr.kat.IV z transportem urobku samochodami samowyładowczymi na odległość 10 km | m3 | 15848.35
5 | KNR 2-01 0216/02 | Wykopy oraz przekopy wykonywane koparkami przedsiębiernymi 0.60 m3 na odkład w gruncie kat.III | m3 | 760
6 | KNR 2-01 0230/02 | Zasypywanie wykopów spycharkami z przemieszczeniem gruntu na odl. do 10 m w gruncie kat. IV | m3 | 760
7 | KNR 2-02 1101/07 | Podkłady z ubitych materiałów sypkich na podłożu gruntowym - w miejscu glin twardoplastycznych | m3 | 1213.875
8 | KNR 2-01 0236/02 | Zagęszczenie nasypów ubijakami mechanicznymi; grunty spoiste kat. III-IV | m3 | 1973.875
1.2. Konstrukcja kondygnacji -1
9 | KNR 2-02 1101/01 | Podkłady betonowe na podłożu gruntowym Zastosowano pompę do betonu na samochodzie. beton C12/15 | m3 | 25.41
10 | KNR 2-02 0202/02 | Ławy fundamentowe prostokątne żelbetowe, szerokości do 0,8 m - z zastosowaniem pompy do betonu - beton C30/37 W8 | m3 | 60.431
11 | KNR 2-02 0204/03 | Stopy fundamentowe prostokątne żelbetowe, o objętości do 2,5 m3 - z zastosowaniem pompy do betonu - beton C30/37 W8 | m3 | 41.951
12 |  | Geowłóknina separacyjna - PF | m2 | 2714.5
13 | KNR 2-02 1101/07 | Podkłady z ubitych materiałów sypkich na podłożu gruntowym - PF | m3 | 542.9
14 |  | Geowłóknina separacyjna - PF | m2 | 2714.5
15 | KNR 2-02 1101/01 | Podkłady betonowe na podłożu gruntowym Zastosowano pompę do betonu na samochodzie. beton C12/15 - PF | m3 | 271.45
16 | KNR 2-02 0607/02 | Izolacje przeciwwilgociowe i przeciwwodne z membrany FPO zbiorników,basenów itp. - PF | m2 | 2850.225
17 | KNR 2-02 0205/01 | Płyty fundamentowe żelbetowe - z zastosowaniem pompy do betonu | m3 | 1476.439
18 | KNR 2-02 0290/02 | Przygotowanie i montaż zbrojenia elementów budynków i budowli - pręty żebrowane | t | 135.109
19 | KNR 2-02 0208/03 | Słupy żelbetowe, prostokątne o wysokości do 4 m; stosunek deskowanego obwodu do przekroju do 12 - z zastosowaniem pompy do betonu | m3 | 63.2
20 | KNR 2-02 0290/02 | Przygotowanie i montaż zbrojenia elementów budynków i budowli - pręty żebrowane - słupy | t | 18.595
21 | KNR 2-02 0133/01 | Ściany budynków wielokondygnacyjnych z bloków wapienno-piaskowych Silka 18 cm | m2 | 706.8
22 | KNR 2-02 0207/03 | Ściany żelbetowe proste grubości 12 cm wysokości do 6 m - z zastosowaniem pompy do betonu | m2 | 3204.548
23 | KNR 2-02 0207/07 | Ściany żelbetowe - dodatek za każdy 1 cm różnicy grubości ścian - z zastosowaniem pompy do betonu (Krotność= 18) | m2 | 1546.224
24 | KNR 2-02 0207/07 | Ściany żelbetowe - dodatek za każdy 1 cm różnicy grubości ścian - z zastosowaniem pompy do betonu (Krotność= 8) | m2 | 1658.324
25 | KNR 2-02 0210/02 | Belki i podciągi, żelbetowe; stosunek deskowanego obwodu do przekroju do 10 - z zastosowaniem pompy do betonu | m3 | 11.252
26 | KNR 2-02 0290/02 | Przygotowanie i montaż zbrojenia elementów budynków i budowli - ściany i belki | t | 71.706
1.3. Konstrukcja niecek basenowych
1.3.1. Niecka sportowa
27 |  | Geowłóknina separacyjna - niecka sportowa | m2 | 325
28 | KNR 2-02 1101/07 | Podkłady z ubitych materiałów sypkich na podłożu gruntowym - niecka sportowa | m3 | 65
29 | KNR 2-02 1101/01 | Podkłady betonowe na podłożu gruntowym Zastosowano pompę do betonu na samochodzie. beton C12/15 - niecka sportowa | m3 | 32.5
30 | KNR 2-02 0609/03 | Izolacje cieplne i przeciwdźwiękowe z płyt styropianowych poziome XPS 20 cm - niecka sportowa | m2 | 325
31 | KNR 2-02 0607/02 | Izolacje przeciwwilgociowe i przeciwwodne z membrany FPO zbiorników,basenów itp. - niecka sportowa | m2 | 341.25
32 | KNR 2-02 0205/01 | Płyty fundamentowe żelbetowe - z zastosowaniem pompy do betonu - niecka sportowa | m3 | 81.25
33 | KNR 2-31 0114/01 | Podbudowa z kruszywa naturalnego - warstwa dolna o grubości po zagęszczeniu 18 cm - kliniec - niecka sportowa | m2 | 325
34 | KNR 2-02 1106/01 | Posadzki cementowe wraz z cokolikami zatarte na ostro grubości 25 mm - niecka sportowa | m2 | 325
35 | KNR 2-02 1106/03 | Posadzki cementowe wraz z cokolikami zatarte - pogrubienie posadzki o 1 cm - niecka sportowa (Krotność= 4,5) | m2 | 325
36 | KNR 2-02 0201/02 | Podwaliny betonowe, prostokątne szerokości do 0,8 m - z zastosowaniem pompy do betonu - obwodowo | m3 | 36.96
1.3.2. Jaccuzi
37 | KNR 2-02 0210/03 | Płyta stropowa łącznie z elementami rynny przelewowej, schodami - Jaccuzi 2 szt. | m3 | 22.63
1.3.3. Niecka w osi B-D
38 | KNR 2-02 0216/02 | Żelbetowe płyty stropowe, grubości 15 cm płaskie - z zastosowaniem pompy do betonu | m2 | 98
39 | KNR 2-02 0216/05 | Żelbetowe płyty stropowe, dachowe - dodatek za każdy 1 cm różnicy grubości płyty - z zastosowaniem pompy do betonu (Krotność= 10) | m2 | 98
40 | KNR 2-02 0207/03 | Ściany żelbetowe proste grubości 12 cm wysokości do 6 m - z zastosowaniem pompy do betonu | m2 | 55.35
41 | KNR 2-02 0207/07 | Ściany żelbetowe - dodatek za każdy 1 cm różnicy grubości ścian - z zastosowaniem pompy do betonu (Krotność= 18) | m2 | 55.35
42 | KNR 2-02 0218/01 | Schody żelbetowe - stopnie betonowe zewnętrzne i wewnętrzne na gotowym podłożu - z zastosowaniem pompy do betonu | m3 | 0.7
1.3.4. Niecka w osi E-G
43 | KNR 2-02 0216/02 | Żelbetowe płyty stropowe, grubości 15 cm płaskie - z zastosowaniem pompy do betonu | m2 | 87.21
44 | KNR 2-02 0216/05 | Żelbetowe płyty stropowe, dachowe - dodatek za każdy 1 cm różnicy grubości płyty - z zastosowaniem pompy do betonu (Krotność= 10) | m2 | 87.21
45 | KNR 2-02 0210/03 | Belki i podciągi, żelbetowe wraz z rynnami przelewowymi, gzymsami itp. | m3 | 37.5
1.3.5. Niecka w osi 5-8
46 | KNR 2-02 0216/02 | Żelbetowe płyty stropowe, grubości 15 cm płaskie - z zastosowaniem pompy do betonu | m2 | 157
47 | KNR 2-02 0216/05 | Żelbetowe płyty stropowe, dachowe - dodatek za każdy 1 cm różnicy grubości płyty - z zastosowaniem pompy do betonu (Krotność= 10) | m2 | 157
48 | KNR 2-02 0207/03 | Ściany żelbetowe proste grubości 12 cm wysokości do 6 m - z zastosowaniem pompy do betonu | m2 | 70
49 | KNR 2-02 0207/07 | Ściany żelbetowe - dodatek za każdy 1 cm różnicy grubości ścian - z zastosowaniem pompy do betonu (Krotność= 18) | m2 | 70
50 | KNR 2-02 0201/02 | Podwaliny betonowe, prostokątne szerokości do 0,8 m - z zastosowaniem pompy do betonu - obwodowo | m3 | 12.25
1.3.6. Niecka zjeżdzalni
51 | KNR 2-02 0216/02 | Żelbetowe płyty stropowe, grubości 15 cm płaskie - z zastosowaniem pompy do betonu | m2 | 80
52 | KNR 2-02 0216/05 | Żelbetowe płyty stropowe, dachowe - dodatek za każdy 1 cm różnicy grubości płyty - z zastosowaniem pompy do betonu (Krotność= 10) | m2 | 80
1.3.7. Elementy wspólne niecek
53 | KNR 2-02 0290/02 | Przygotowanie i montaż zbrojenia elementów budynków i budowli - pręty żebrowane | t | 31.575
54 |  | Taśmy dylatacyjne - profile PCV | m | 125.4
1.4. Zbiorniki popłuczyn w poziomie piwnicy
1.4.1. Zbiornik w osiach 6/8
55 | KNR 2-02 0205/01 | Płyty fundamentowe żelbetowe - z zastosowaniem pompy do betonu | m3 | 20.48
56 | KNR 2-02 0290/02 | Przygotowanie i montaż zbrojenia elementów budynków i budowli - pręty żebrowane | t | 1.638
1.4.2. Zbiorniki w osaich 10/12 - C/D
57 | KNR 2-02 0205/01 | Płyty fundamentowe żelbetowe - z zastosowaniem pompy do betonu | m3 | 10.16
58 | KNR 2-02 0290/02 | Przygotowanie i montaż zbrojenia elementów budynków i budowli - pręty żebrowane | t | 0.813
1.4.3. Zbiorniki w osiach 10/12 - E/G
59 | KNR 2-02 0205/01 | Płyty fundamentowe żelbetowe - z zastosowaniem pompy do betonu | m3 | 18.99
60 | KNR 2-02 0290/02 | Przygotowanie i montaż zbrojenia elementów budynków i budowli - pręty żebrowane | t | 1.519
1.4.4. Zbiorniki w osiach 3/6
61 | KNR 2-02 0205/01 | Płyty fundamentowe żelbetowe - z zastosowaniem pompy do betonu | m3 | 32.5
62 | KNR 2-02 0290/02 | Przygotowanie i montaż zbrojenia elementów budynków i budowli - pręty żebrowane | t | 2.6
1.5. Izolacje fundamentów
63 | KNR 2-02 0603/05 | Izolacje przeciwwilgociowe powłokowe bitumiczne pionowe - masy KMB | m2 | 1610.35
64 | KNR 2-02 0609/08 | Izolacje cieplne i przeciwdźwiękowe z płyt styropianowych pionowe na lepiku | m2 | 1519.29
65 | KNR 2-02 0607/02 | Izolacje z folii kubełkowej | m2 | 1610.35
1.6. Konstrukcja kondygnacji 0
66 | KNR 2-02 0207/03 | Ściany żelbetowe proste grubości 12 cm wysokości do 6 m - z zastosowaniem pompy do betonu - na ławach | m2 | 53.96
67 | KNR 2-02 0207/07 | Ściany żelbetowe - dodatek za każdy 1 cm różnicy grubości ścian - z zastosowaniem pompy do betonu - na ławach (Krotność= 8) | m2 | 53.96
68 | KNR 2-02 0290/02 | Przygotowanie i montaż zbrojenia elementów budynków i budowli - pręty żebrowane - ściany fundamentowe | t | 1.923
69 | KNR-W 2-02 0101/06 | Fundamenty z bloczków betonowych na zaprawie cementowej | m3 | 28.584
70 | KNR 2-02 0216/02 | Żelbetowe płyty stropowe, grubości 15 cm płaskie - z zastosowaniem pompy do betonu | m2 | 2044.42
71 | KNR 2-02 0216/05 | Żelbetowe płyty stropowe, dachowe - dodatek za każdy 1 cm różnicy grubości płyty - z zastosowaniem pompy do betonu (Krotność= 10) | m2 | 2044.42
72 | KNR 2-02 0216/02 | Żelbetowe płyty stropowe, grubości 15 cm płaskie - z zastosowaniem pompy do betonu - beton architektoniczny | m2 | 37.83
73 | KNR 2-02 0216/05 | Żelbetowe płyty stropowe, dachowe - dodatek za każdy 1 cm różnicy grubości płyty - z zastosowaniem pompy do betonu - beton architektoniczny (Krotność= 10) | m2 | 37.83
74 | KNR 2-02 0290/02 | Przygotowanie i montaż zbrojenia elementów budynków i budowli - pręty żebrowane - strop | t | 65.815
75 | KNR 2-02 0208/03 | Słupy żelbetowe, prostokątne o wysokości do 4 m; stosunek deskowanego obwodu do przekroju do 12 - z zastosowaniem pompy do betonu | m3 | 8.964
76 | KNR 2-02 0290/02 | Przygotowanie i montaż zbrojenia elementów budynków i budowli - pręty żebrowane - słupy | t | 2.911
77 | KNR 2-02 0133/01 | Ściany budynków wielokondygnacyjnych z bloków wapienno-piaskowych Silka 18 cm | m2 | 634.772
78 |  | Podbudowa pod taras z bloczków betonowych | m2 | 176
79 | KNR 2-02 0218/02 | Schody żelbetowe proste na płycie grubości 15 cm - z zastosowaniem pompy do betonu - klatka A | m2 | 21.726
80 | KNR 2-02 0207/03 | Ściany żelbetowe proste grubości 12 cm wysokości do 6 m - z zastosowaniem pompy do betonu - klatka schodowa A | m2 | 296.233
81 | KNR 2-02 0207/07 | Ściany żelbetowe - dodatek za każdy 1 cm różnicy grubości ścian - z zastosowaniem pompy do betonu - klatka schodowa A (Krotność= 8) | m2 | 296.23
82 | KNR 2-02 0218/02 | Schody żelbetowe proste na płycie grubości 15 cm - z zastosowaniem pompy do betonu - klatka B | m2 | 22.8
83 |  | Prefabrykowane schody - klatka B - piwnica | szt | 1
84 | KNR 2-02 0207/03 | Ściany żelbetowe proste grubości 12 cm wysokości do 6 m - z zastosowaniem pompy do betonu - klatka schodowa B | m2 | 408.8
85 | KNR 2-02 0207/07 | Ściany żelbetowe - dodatek za każdy 1 cm różnicy grubości ścian - z zastosowaniem pompy do betonu - klatka schodowa B (Krotność= 8) | m2 | 408
86 | KNR 2-02 0290/02 | Przygotowanie i montaż zbrojenia elementów budynków i budowli - pręty żebrowane - ściany i schody | t | 12.371
87 | KNR 2-02 0207/03 | Ściany żelbetowe proste grubości 12 cm wysokości do 6 m - z zastosowaniem pompy do betonu | m2 | 1031.933
88 | KNR 2-02 0207/07 | Ściany żelbetowe - dodatek za każdy 1 cm różnicy grubości ścian - z zastosowaniem pompy do betonu (Krotność= 8) | m2 | 1030.652
89 | KNR 2-02 0210/02 | Belki i podciągi, żelbetowe; stosunek deskowanego obwodu do przekroju do 10 - z zastosowaniem pompy do betonu | m3 | 3.979
90 | KNR 2-02 0290/02 | Przygotowanie i montaż zbrojenia elementów budynków i budowli - pręty żebrowane - ściany i belki | t | 17.487
91 |  | Geowłóknina separacyjna - posadzka na gruncie | m2 | 352
92 | KNR 2-02 1101/07 | Podkłady z ubitych materiałów sypkich na podłożu gruntowym - posadzka na gruncie | m3 | 70.4
93 | KNR 2-02 1101/01 | Podkłady betonowe na podłożu gruntowym Zastosowano pompę do betonu na samochodzie. beton C12/15 - posadzka na gruncie | m3 | 35.2
94 | KNR 2-02 0609/03 | Izolacje cieplne i przeciwdźwiękowe z płyt styropianowych poziome XPS 5 cm - posadzka na gruncie | m2 | 352
95 | KNR 2-02 0607/02 | Izolacje przeciwwilgociowe i przeciwwodne z membrany FPO zbiorników,basenów itp. - posadzka na gruncie | m2 | 352
96 | KNR 2-02 1101/01 | Podkłady betonowe na podłożu gruntowym 10 cm zbrojone włóknami | m3 | 35.2
1.7. Konstrukcja kondygnacji +1
97 | KNR 2-02 0216/02 | Żelbetowe płyty stropowe, grubości 15 cm płaskie - z zastosowaniem pompy do betonu | m2 | 386.55
98 | KNR 2-02 0216/05 | Żelbetowe płyty stropowe, dachowe - dodatek za każdy 1 cm różnicy grubości płyty - z zastosowaniem pompy do betonu (Krotność= 5) | m2 | 386.55
99 | KNR 2-02 0216/02 | Żelbetowe płyty stropowe, grubości 15 cm płaskie - z zastosowaniem pompy do betonu - beton architektoniczny | m2 | 261.35
100 | KNR 2-02 0216/05 | Żelbetowe płyty stropowe, dachowe - dodatek za każdy 1 cm różnicy grubości płyty - z zastosowaniem pompy do betonu - beton architektoniczny (Krotność= 5) | m2 | 261.35
101 | KNR 2-02 0210/02 | Belki i podciągi, żelbetowe; stosunek deskowanego obwodu do przekroju do 10 - z zastosowaniem pompy do betonu | m3 | 1.6
102 | KNR 2-02 0290/02 | Przygotowanie i montaż zbrojenia elementów budynków i budowli - pręty żebrowane | t | 11.27
103 | KNR 2-02 0207/03 | Ściany żelbetowe proste grubości 12 cm wysokości do 6 m - z zastosowaniem pompy do betonu - tarcze | m2 | 541
104 | KNR 2-02 0207/07 | Ściany żelbetowe - dodatek za każdy 1 cm różnicy grubości ścian - z zastosowaniem pompy do betonu - tarcze (Krotność= 8) | m2 | 541
105 | KNR 2-02 0290/02 | Przygotowanie i montaż zbrojenia elementów budynków i budowli - pręty żebrowane - tarcze | t | 15.44
106 | KNR 2-02 0133/01 | Ściany budynków wielokondygnacyjnych z bloków wapienno-piaskowych Silka 18 cm | m2 | 254.35
107 | KNR 2-02 0207/03 | Ściany żelbetowe proste grubości 12 cm wysokości do 6 m - z zastosowaniem pompy do betonu | m2 | 263.12
108 | KNR 2-02 0207/07 | Ściany żelbetowe - dodatek za każdy 1 cm różnicy grubości ścian - z zastosowaniem pompy do betonu (Krotność= 8) | m2 | 263.12
109 | KNR 2-02 0210/02 | Belki i podciągi, żelbetowe; stosunek deskowanego obwodu do przekroju do 10 - z zastosowaniem pompy do betonu | m3 | 1.901
110 | KNR 2-02 0290/02 | Przygotowanie i montaż zbrojenia elementów budynków i budowli - pręty żebrowane - ściany i belki | t | 4.33
1.8. Konstrukcja kondygnacji +2
111 | KNR 2-02 0216/02 | Żelbetowe płyty stropowe, grubości 15 cm płaskie - z zastosowaniem pompy do betonu | m2 | 420
112 | KNR 2-02 0216/05 | Żelbetowe płyty stropowe, dachowe - dodatek za każdy 1 cm różnicy grubości płyty - z zastosowaniem pompy do betonu (Krotność= 5) | m2 | 420
113 | KNR 2-02 0290/02 | Przygotowanie i montaż zbrojenia elementów budynków i budowli - pręty żebrowane | t | 8.4
114 | KNR 2-02 0207/03 | Ściany żelbetowe proste grubości 12 cm wysokości do 6 m - z zastosowaniem pompy do betonu - dla klap dymowych | m2 | 33.6
115 | KNR 2-02 0207/07 | Ściany żelbetowe - dodatek za każdy 1 cm różnicy grubości ścian - z zastosowaniem pompy do betonu - dla klap dymowych (Krotność= 8) | m2 | 33.6
116 | KNR 2-02 0290/02 | Przygotowanie i montaż zbrojenia elementów budynków i budowli - pręty żebrowane | t | 0.672
117 | KNR 2-02 0205/01 | Płyty fundamentowe żelbetowe - z zastosowaniem pompy do betonu - kanał | m3 | 3.289
118 | KNR 2-02 0207/03 | Ściany żelbetowe proste grubości 12 cm wysokości do 6 m - z zastosowaniem pompy do betonu - kanał | m2 | 8.736
119 | KNR 2-02 0207/07 | Ściany żelbetowe - dodatek za każdy 1 cm różnicy grubości ścian - z zastosowaniem pompy do betonu - kanał (Krotność= 8) | m2 | 8.736
120 | KNR 2-02 0216/02 | Żelbetowe płyty stropowe, grubości 15 cm płaskie - z zastosowaniem pompy do betonu - kanał | m2 | 16.445
121 | KNR 2-02 0216/05 | Żelbetowe płyty stropowe, dachowe - dodatek za każdy 1 cm różnicy grubości płyty - z zastosowaniem pompy do betonu - kanał (Krotność= 5) | m2 | 16.445
122 | KNR 2-02 0290/02 | Przygotowanie i montaż zbrojenia elementów budynków i budowli - kanał | t | 0.679
1.9. Konstrukcja drewniana
1.9.1. Schody zjeżdzalni
123 |  | Montaż płyty CLT 8 cm - schody zjeżdżalni | m2 | 32.8
1.9.2. Trybuny
124 |  | Montaż płyty CLT 16 cm - stropowe | m2 | 128.92
125 |  | Montaż płyty CLT 16 cm - schodowe | m2 | 37.76
126 |  | Montaż płyty CLT 8 cm - schodowe | m2 | 102.4
127 |  | Montaż drewna klejonego - belki schodowe | m3 | 27.336
128 |  | Montaż elementów z tarcicy C24 i słupów z drewna klejonego tworzących konstrukcję pod trybune | m2 | 256
1.9.3. Stropy i dach
129 |  | Montaż płyty CLT 8 cm - strop +5,13 | m2 | 512
130 |  | Montaż drewna klejonego - belki stropowe | m3 | 44.437
131 |  | Montaż drewna klejonego - belki dachowe | m3 | 348.241
132 | KNR 2-05 0208/05 | Konstrukcje podparć,zawieszeń i osłon o masie elementu do 250 kg - stężenia dachowe C160 | t | 7.524
1.9.4. Słupy i rygle
133 |  | Montaż drewna klejonego - słupy - wraz z elementami montażowymi, podlewakami, elementami złącznymi | m3 | 248.596
134 | KNR 2-05 0208/05 | Konstrukcje podparć,zawieszeń i osłon - blachy stalowe podkładowe do montazu słupów | t | 8.2
135 |  | Montaż drewna klejonego - rygle | m3 | 92.624
1.9.5. Płyty na ścianach elewacyjnych
136 |  | Montaż płyty CLT 10 cm | m2 | 2230.285
1.9.6. Ściany w konstrukcji drewnianej na parterze
137 |  | Ściana w konstrukcji drewnianej - słupy 20x20 cm i rygle ścienne - przyjęto 0,1 m3 drewna na 1 m2 ściany | m2 | 281.695
1.10. Konstrukcje stalowe
138 | KNR 2-05 0208/05 | Konstrukcje podparć,zawieszeń i osłon o masie elementu do 250 kg - schody zjeżdżalni | t | 7
139 | KNR 2-05 0208/05 | Konstrukcje podparć,zawieszeń i osłon - elementy podparcia schodów w poziomie +7,695 | t | 2.415
1.11. Elementy zewnętrzne
1.11.1. Schody zewnętrzne
140 | KNR 2-02 1101/01 | Podkłady betonowe na podłożu gruntowym Zastosowano pompę do betonu na samochodzie. beton C12/15 | m3 | 3.72
141 | KNR 2-02 0218/02 | Schody żelbetowe proste na płycie grubości 15 cm - z zastosowaniem pompy do betonu - SZ01 | m2 | 13.5
142 | KNR 2-02 0218/02 | Schody żelbetowe proste na płycie grubości 15 cm - z zastosowaniem pompy do betonu - SZ02 | m2 | 15.3
143 | KNR 2-02 0202/02 | Ławy fundamentowe prostokątne żelbetowe, szerokości do 0,8 m - z zastosowaniem pompy do betonu - beton C30/37 W8 - część muru oporowego | m3 | 17.288
144 | KNR 2-02 0207/03 | Ściany żelbetowe proste grubości 12 cm wysokości do 6 m - z zastosowaniem pompy do betonu - część muru oporowego | m2 | 69.328
145 | KNR 2-02 0207/07 | Ściany żelbetowe - dodatek za każdy 1 cm różnicy grubości ścian - z zastosowaniem pompy do betonu - część muru oporowego (Krotność= 8) | m2 | 69.328
146 | KNR 2-02 0290/02 | Przygotowanie i montaż zbrojenia elementów budynków i budowli | t | 3.905
1.11.2. Zbiornik wody zielonej
147 | KNR 2-01 0216/02 | Wykopy oraz przekopy wykonywane koparkami przedsiębiernymi 0.60 m3 na odkład w gruncie kat.III | m3 | 573
148 | KNR 2-01 0230/02 | Zasypywanie wykopów spycharkami z przemieszczeniem gruntu na odl. do 10 m w gruncie kat. IV | m3 | 460.852
149 | KNR 2-01 0236/02 | Zagęszczenie nasypów ubijakami mechanicznymi; grunty spoiste kat. III-IV | m3 | 460.852
150 | KNR 2-02 1101/01 | Podkłady betonowe na podłożu gruntowym Zastosowano pompę do betonu na samochodzie. beton C12/15 | m3 | 5.184
151 | KNR 2-02 0205/01 | Płyty fundamentowe żelbetowe - z zastosowaniem pompy do betonu | m3 | 14.628
152 | KNR 2-02 0207/03 | Ściany żelbetowe proste grubości 12 cm wysokości do 6 m - z zastosowaniem pompy do betonu - kanał | m2 | 47.9
153 | KNR 2-02 0207/07 | Ściany żelbetowe - dodatek za każdy 1 cm różnicy grubości ścian - z zastosowaniem pompy do betonu - kanał (Krotność= 18) | m2 | 47.9
154 | KNR 2-02 0216/02 | Żelbetowe płyty stropowe, grubości 15 cm płaskie - z zastosowaniem pompy do betonu - kanał | m2 | 48.76
155 | KNR 2-02 0216/05 | Żelbetowe płyty stropowe, dachowe - dodatek za każdy 1 cm różnicy grubości płyty - z zastosowaniem pompy do betonu - kanał (Krotność= 5) | m2 | 48.76
156 |  | Taśmy dylatacyjne - profile PCV | m | 60.8
157 | KNR 2-02 0602/01 | Izolacje przeciwwilgociowe powłokowe bitumiczne poziome - wykonywane na zimno z emulsji asfaltowej - pierwsza warstwa | m2 | 145.42
158 | KNR 2-02 0290/02 | Przygotowanie i montaż zbrojenia elementów budynków i budowli | t | 8.609
1.11.3. Zbiornik ppoż.
159 | KNR 2-01 0216/02 | Wykopy oraz przekopy wykonywane koparkami przedsiębiernymi 0.60 m3 na odkład w gruncie kat.III | m3 | 837
160 | KNR 2-01 0230/02 | Zasypywanie wykopów spycharkami z przemieszczeniem gruntu na odl. do 10 m w gruncie kat. IV | m3 | 431.4
161 | KNR 2-01 0236/02 | Zagęszczenie nasypów ubijakami mechanicznymi; grunty spoiste kat. III-IV | m3 | 431.4
162 | KNR 2-02 1101/01 | Podkłady betonowe na podłożu gruntowym Zastosowano pompę do betonu na samochodzie. beton C12/15 | m3 | 16.896
163 | KNR 2-02 0205/01 | Płyty fundamentowe żelbetowe - z zastosowaniem pompy do betonu | m3 | 49.518
164 | KNR 2-02 0207/03 | Ściany żelbetowe proste grubości 12 cm wysokości do 6 m - z zastosowaniem pompy do betonu - kanał | m2 | 100.4
165 | KNR 2-02 0207/07 | Ściany żelbetowe - dodatek za każdy 1 cm różnicy grubości ścian - z zastosowaniem pompy do betonu - kanał (Krotność= 18) | m2 | 100.4
166 | KNR 2-02 0216/02 | Żelbetowe płyty stropowe, grubości 15 cm płaskie - z zastosowaniem pompy do betonu - kanał | m2 | 165.06
167 | KNR 2-02 0216/05 | Żelbetowe płyty stropowe, dachowe - dodatek za każdy 1 cm różnicy grubości płyty - z zastosowaniem pompy do betonu - kanał (Krotność= 5) | m2 | 165.06
168 |  | Taśmy dylatacyjne - profile PCV | m | 50
169 | KNR 2-02 0602/01 | Izolacje przeciwwilgociowe powłokowe bitumiczne poziome - wykonywane na zimno z emulsji asfaltowej - pierwsza warstwa | m2 | 286
170 | KNR 2-02 0290/02 | Przygotowanie i montaż zbrojenia elementów budynków i budowli | t | 10
1.11.4. Płyta fundamentowa nogomyjki
171 | KNR 2-02 1101/01 | Podkłady betonowe na podłożu gruntowym Zastosowano pompę do betonu na samochodzie. beton C12/15 | m3 | 0.784
172 | KNR 2-02 0205/01 | Płyty fundamentowe żelbetowe - z zastosowaniem pompy do betonu | m3 | 3.136
173 | KNR 2-02 0290/02 | Przygotowanie i montaż zbrojenia elementów budynków i budowli | t | 0.251
1.12. Elementy wyposażenia hal basenowych
174 |  | Kompleksowy montaż niecki ze stali nierdzewnej wraz z akcesoriami typu słupki, liny, reflektory itp. - basen sportowy | szt | 1
175 |  | Kompleksowy montaż niecki ze stali nierdzewnej wraz z akcesoriami typu słupki, liny, reflektory itp. - basen do nauki pływania | szt | 1
176 |  | Kompleksowy montaż nogomyjki zewnętrznej | szt | 1
2. Architektura
2.1. Dach pokrycie
2.1.1. RF 1.1 Dach główny
177 | KNR 13-13 0902.1/09 analogia | Blacha trapezowa konstrukcyjna 84mm gr. 1,5mm | m2 | 2264.54
178 | KNR 9-12 0302/03 analogia | Izolacje cieplne dachów płaskich, wykonywane płytami z wełny mineralnej na blachach trapezowych | m2 | 2264.54
179 | KNR-W 2-02 0615/01 analogia | Membrana dachowa PCV z wywinięciem na ściany | m2 | 2264.54
2.1.2. RF 1.2 Dach główny żelbetowy
180 | KNR-W 2-02 0608/03 | Kliny XPS wyrabiające spadek gr. 5-26cm | m2 | 193.52
181 | KNR 9-12 0302/01 | Izolacje cieplne dachów płaskich, wykonywane płytami z wełny mineralnej | m2 | 193.52
182 | KNR-W 2-02 0615/01 analogia | Membrana dachowa PCV z wywinięciem na ściany | m2 | 193.52
2.1.3. RF 2.1 Stropodach zielony nad saunarium
183 | KNR-W 2-02 0608/03 | Kliny XPS wyrabiające spadek gr. 5-26cm | m2 | 221
184 | KNR-W 2-02 0608/03 | Izolacje poziome cieplne i przeciwdźwiękowe z płyt XPS300 gr. 28cm | m2 | 221
185 | KNR-W 2-02 0504/01 | Pokrycie papą termozgrzewalną podkładową jednowarstwowe | m2 | 221
186 | KNR-W 2-02 0504/01 | Pokrycie papą termozgrzewalną korzenioodporną jednowarstwowe | m2 | 221
187 | KNR-W 2-02 0615/01 | Warstwa drenażowa zintegrowana z włókniną filtracyjną | m2 | 221
188 | KNR AT-09 0203/01 analogia | Substrat do nasadzeń 10-26cm | m2 | 205.15
189 | KNR-W 2-02 1103/03 analogia | Warstwa żwirowa | m3 | 3.963
2.1.4. RF 3.1 Stropodach drewniany w osiach I-R/11-15
190 | KNR-W 2-02 0608/03 analogia | Kliny kształtujące spadek 1-16cm EPS | m2 | 464.1
191 | KNR-W 2-02 0608/03 | Izolacje poziome cieplne i przeciwdźwiękowe z płyt XPS300 gr. 28cm | m2 | 464.1
192 | KNR-W 2-02 0504/01 | Pokrycie papą termozgrzewalną podkładową jednowarstwowe | m2 | 464.1
193 | KNR-W 2-02 0504/01 | Pokrycie papą termozgrzewalną wierzchiego krycia jednowarstwowe | m2 | 464.1
194 | KNR-W 2-02 1103/03 analogia | Żwir płukany frakcja 40mm gr. 4-19cm | m3 | 53.372
2.1.5. Dach na poziomie L1 w osiach H-I/13-15
195 | KNR-W 2-02 0608/03 | Izolacje poziome cieplne i przeciwdźwiękowe z płyt XPS300 gr. 45cm | m2 | 25.62
196 | KNR-W 2-02 1101/04 | Nadbeton wyrabiający spadek gr. 10-15cm | m3 | 3.203
197 | KNR 9-12 0302/01 | Izolacje cieplne dachów płaskich, wykonywane płytami z wełny mineralnej | m2 | 25.62
198 | KNR-W 2-02 0615/01 analogia | Membrana dachowa PCV z wywinięciem na ściany | m2 | 25.62
2.1.6. Attyka
199 | KNR K-08 0102/01 analogia | Ocieplenie poziome attyk gr. 10cm od wierzchu | m2 | 164.85
200 | KNR 0-21 4007/03 analogia | Poszycie attyk z płyt cementowo-drzazgowych - od wierzchu | m2 | 361.89
201 | KNR-W 2-02 0514/02 | Obróbki z blachy stalowej ocynkowanej grubości 0,50mm przy szerokości w rozwinięciu ponad 25cm - od wierzchu | m2 | 265.5
202 | KNR K-08 0102/01 | Ocieplenie pionowe attyk od wewnątrz gr. 10cm | m2 | 274.109
203 | KNR K-33 0113/01 analogia | Wykończenie attyki od wewnątrz | m2 | 160.346
2.1.7. Okna dachowe
204 | KNR K-08 0102/01 | Ocieplenie okien dachowych gr. 10cm | m2 | 26.726
205 | KNR K-08 0102/01 | Ocieplenie okien dachowych gr. 5cm | m2 | 8.352
206 | KNR K-33 0113/01 analogia | Wykończenie okien dachowych od wewnątrz | m2 | 23.664
2.1.8. Inne
207 | Kalkulacja indywidualna | System asekuracji na dachu | m | 279.05
208 | Kalkulacja indywidualna | Konstrukcja wsporcza instalacji odgromowej | szt | 8
209 | Kalkulacja indywidualna | Przelew awaryjny wraz z montażem | szt | 20
210 | KNR-W 2-02 0526/04 analogia | Rury spustowe ukryte w elewacji | m | 230
211 | KNR-W 2-02 1016/06 analogia | Okna dachowe wyposażone zgodnie z projektem | m2 | 10.71
212 | KNR-W 2-02 1016/07 | Wyłaz dachowy wyposażony zgodnie z projektem | szt | 1
2.2. Posadzki
2.2.1. FL1.1 Płyta fundamentowa
213 | KNR-W 2-02 0602/09 | Hydroizolacja - pierwsza warstwa | m2 | 2034.77
214 | KNR-W 2-02 0602/10 | Hydroizolacja - każda następna warstwa ponad jedną | m2 | 2034.77
215 | KNR-W 2-02 0608/03 | Izolacje poziome cieplne i przeciwdźwiękowe z płyt ze styroduru gr. 10cm | m2 | 2034.77
216 | KNR-W 2-02 0615/01 | Folia PE | m2 | 2034.77
217 | KNR-W 2-02 1104/02 | Warstwy wyrównawcze z zaprawy cementowej grubości do 20mm, zatarte na gładko | m2 | 2034.77
218 | KNR-W 2-02 1104/03 | Warstwy wyrównawcze z zaprawy cementowej - dodatek lub potrącenie za zmianę grubości o 10mm (Krotność= 8) | m2 | 2034.77
2.2.2. FL1.2 Strop holu i admin.
219 | KNR-W 2-02 0608/03 | Warstwa wyrównawcza z płyt styropianowych EPS | m2 | 2077.47
220 | KNR-W 2-02 0612/03 | Izolacja akustyczn z wełny skalnej gr. 3cm | m2 | 2077.47
221 | KNR-W 2-02 0615/01 | Folia PE | m2 | 2077.47
222 | KNR-W 2-02 1104/02 | Warstwy wyrównawcze z zaprawy cementowej grubości do 20mm, zatarte na gładko | m2 | 2077.47
223 | KNR-W 2-02 1104/03 | Warstwy wyrównawcze z zaprawy cementowej - dodatek lub potrącenie za zmianę grubości o 10mm (Krotność= 5) | m2 | 2077.47
2.2.3. FL1.3 Strop plaży basenu i saunarium
224 | KNR-W 2-02 0602/09 | Hydroizolacja - pierwsza warstwa | m2 | 739.76
225 | KNR-W 2-02 0602/10 | Hydroizolacja - każda następna warstwa ponad jedną | m2 | 739.76
226 | KNR-W 2-02 0608/03 | Izolacje poziome cieplne i przeciwdźwiękowe z płyt ze styroduru gr. 10cm | m2 | 739.76
227 | KNR-W 2-02 0615/01 | Folia PE | m2 | 739.76
228 | KNR-W 2-02 1104/02 | Warstwy wyrównawcze z zaprawy cementowej grubości do 20mm, zatarte na gładko w spadku | m2 | 739.76
229 | KNR-W 2-02 1104/03 | Warstwy wyrównawcze z zaprawy cementowej w spadku - dodatek lub potrącenie za zmianę grubości o 10mm (Krotność= 6) | m2 | 739.76
230 | KNR 0-29 0640/01 | Szpachlowanie powierzchni poziomych masą uszczelniającą - 2 warstwy | m2 | 739.76
2.2.4. FL1.6 Strop nad parterem w osiach I-R/9-11
231 | KNR-W 2-02 0608/03 | Warstwa wyrównawcza z płyt styropianowych EPS | m2 | 155.27
232 | KNR-W 2-02 0612/03 | Izolacja akustyczn z wełny skalnej gr. 3cm | m2 | 155.27
233 | KNR-W 2-02 0615/01 | Folia PE | m2 | 155.27
234 | KNR-W 2-02 1104/02 | Warstwy wyrównawcze z zaprawy cementowej grubości do 20mm, zatarte na gładko | m2 | 155.27
235 | KNR-W 2-02 1104/03 | Warstwy wyrównawcze z zaprawy cementowej - dodatek lub potrącenie za zmianę grubości o 10mm (Krotność= 3) | m2 | 155.27
2.2.5. FL1.7 Strop strefy technicznej w osiach A-I/13-15
236 | KNR-W 2-02 0608/03 | Warstwa wyrównawcza z płyt styropianowych EPS | m2 | 191
237 | KNR-W 2-02 0612/03 | Izolacja akustyczn z wełny skalnej gr. 3cm | m2 | 191
238 | KNR-W 2-02 0615/01 | Folia PE | m2 | 191
239 | KNR-W 2-02 1104/02 | Warstwy wyrównawcze z zaprawy cementowej grubości do 20mm, zatarte na gładko | m2 | 191
240 | KNR-W 2-02 1104/03 | Warstwy wyrównawcze z zaprawy cementowej - dodatek lub potrącenie za zmianę grubości o 10mm (Krotność= 5) | m2 | 191
2.2.6. FL1.8 Strop góry widowni
241 | KNR-W 2-02 0608/03 | Warstwa wyrównawcza z płyt styropianowych EPS | m2 | 128.9
242 | KNR-W 2-02 0612/03 | Izolacja akustyczn z wełny skalnej gr. 3cm | m2 | 128.9
243 | KNR-W 2-02 0615/01 | Folia PE | m2 | 128.9
244 | KNR-W 2-02 1104/02 | Warstwy wyrównawcze z zaprawy cementowej grubości do 20mm, zatarte na gładko | m2 | 128.9
245 | KNR-W 2-02 1104/03 | Warstwy wyrównawcze z zaprawy cementowej - dodatek lub potrącenie za zmianę grubości o 10mm (Krotność= 3) | m2 | 128.9
2.2.7. FL1.9 Strop trybuny widowni
246 | KNR-W 2-02 0612/03 | Izolacja akustyczn z wełny skalnej gr. 3cm | m2 | 140.1
247 | KNR-W 2-02 0615/01 | Folia PE | m2 | 140.1
248 | KNR-W 2-02 1104/02 | Warstwy wyrównawcze z zaprawy cementowej grubości do 20mm, zatarte na gładko | m2 | 140.1
249 | KNR-W 2-02 1104/03 | Warstwy wyrównawcze z zaprawy cementowej - dodatek lub potrącenie za zmianę grubości o 10mm (Krotność= 3) | m2 | 140.1
2.2.8. FL.1.11 Podłoga na grucie w strefie Saunarium
250 | KNR-W 2-02 0602/09 | Hydroizolacja - pierwsza warstwa | m2 | 212.07
251 | KNR-W 2-02 0602/10 | Hydroizolacja - każda następna warstwa ponad jedną | m2 | 212.07
252 | KNR-W 2-02 0608/03 | Izolacje poziome cieplne i przeciwdźwiękowe z płyt ze styroduru gr. 10cm | m2 | 212.07
253 | KNR-W 2-02 0615/01 | Folia PE | m2 | 212.07
254 | KNR-W 2-02 1104/02 | Warstwy wyrównawcze z zaprawy cementowej grubości do 20mm, zatarte na gładko w spadku | m2 | 212.07
255 | KNR-W 2-02 1104/03 | Warstwy wyrównawcze z zaprawy cementowej w spadku - dodatek lub potrącenie za zmianę grubości o 10mm (Krotność= 4,5) | m2 | 212.07
256 | KNR 0-29 0640/01 | Szpachlowanie powierzchni poziomych masą uszczelniającą - 2 warstwy | m2 | 212.07
2.2.9. FL1.12 Podłoga na gruncie w strefie Administracji
257 | KNR-W 2-02 0608/03 | Warstwa wyrównawcza z płyt styropianowych EPS | m2 | 87.52
258 | KNR-W 2-02 0612/03 | Izolacja akustyczn z wełny skalnej gr. 3cm | m2 | 87.52
259 | KNR-W 2-02 0615/01 | Folia PE | m2 | 87.52
260 | KNR-W 2-02 1104/02 | Warstwy wyrównawcze z zaprawy cementowej grubości do 20mm, zatarte na gładko | m2 | 87.52
261 | KNR-W 2-02 1104/03 | Warstwy wyrównawcze z zaprawy cementowej - dodatek lub potrącenie za zmianę grubości o 10mm (Krotność= 5) | m2 | 87.52
2.2.10. Wykończenia
262 | KNKRB 2 1104/01 | FL01 - Posadzki lastrykowe jednobarwne dwuwarstwowe wraz z cokołami | m2 | 639.89
263 | KNR 2-02u1 B-0202-001900/03 analogia | FL02 - Posadzki z płytek ceramicznych 30x30cm wraz z cokołami | m2 | 83.42
264 | KNR 2-02u1 B-0202-001900/03 analogia | FL03A/B - Posadzki z płytek ceramicznych 5x5cm wraz z cokołami | m2 | 1259.85
265 | Kalkulacja indywidualna | FL04A - Posadzka epoksydowa R10 wraz z cokołami | m2 | 1006.62
266 | Kalkulacja indywidualna | FL04B - Posadzka epoksydowa R11 wraz z cokołami | m2 | 1193.05
267 | Kalkulacja indywidualna | FL04C - Posadzka epoksydowa elektrostatyczna R10 wraz z cokołami | m2 | 47.8
268 | KNR-W 2-02 1121/04 analogia | FL05 - Posadzka drewniana wraz z cokołami | m2 | 469.12
269 | Kalkulacja indywidualna | FL08 - wycieraczka systemowa wraz z cokołami | m2 | 21.13
270 | KNR-W 2-02 1123/01 | FL09 - Posadzka z wykładziny dywanowej wraz z cokołami | m2 | 60.27
271 | KNR 2-31u1 0511/01 analogia | FL10 - Nawierzchnia z płyt betonowych chodnikowych 60x60cm wraz z cokołami | m2 | 54.2
272 | Kalkulacja indywidualna | FL11 - Posadzka techniczna podsniesiona wraz z cokołami | m2 | 13.75
Wykończenie niecek basenowych
273 | KNR 2-02u1 B-0202-001900/03 analogia | Wykończenie niecek basenowych płytkami - posadzka + ściany | m2 | 1315.585
2.3. Ściany działowe
szkieletowe
274 | KNR 9-09 0402/03 analogia | Ściana szkieletowa z okładziną obustronną dwuwarstwową płytami gipsowo-kartonowymi, na szkielecie metalowym pojedynczym z wypełnieniem wełną mineralną - IW4.1 | m2 | 555.863
275 | KNR 9-09 0404/03 analogia | Ściana szkieletowa z okładziną obustronną dwuwarstwową płytami gipsowo-kartonowymi, na szkielecie metalowym podwójnym - IW4.2 | m2 | 4.056
276 | KNR 9-09 0401/03 analogia | Ściana szkieletowa z okładziną obustronną jednowarstwową płytami gipsowo-kartonowymi, na szkielecie metalowym pojedynczym - IW4.3 | m2 | 312.466
ścianki HPL
277 | KNR-W 2-02 1029/05 analogia | Ścianki wewnętrzne HPL | m2 | 87.95
2.4. Wykończenie ścian
izolacje
278 | KNR K-33 0102/01 analogia | Płyty PIR gr. 8cm w szachtach | m2 | 141.18
279 | KNR K-33 0102/01 analogia | Płyty PIR gr. 12cm w szachtach | m2 | 213.76
280 | KNR 9-12 0202/01 analogia | Ocieplenie budynków wykonywane metodą lekką mokrą płytami z wełny mineralnej gr. 20cm przez przyklejenie płyt na ścianach | m2 | 208.835
281 | KNR 9-12 0202/01 analogia | Ocieplenie budynków wykonywane metodą lekką mokrą płytami z wełny mineralnej gr. 5cm przez przyklejenie płyt na ścianach | m2 | 734.556
282 | KNR 9-12 0202/01 analogia | Ocieplenie budynków wykonywane metodą lekką mokrą płytami z wełny mineralnej gr. 12 cm przez przyklejenie płyt na ścianach | m2 | 87.725
283 | KNR 9-12 0202/06 | Przyklejenie warstwy siatki na ścianach | m2 | 1031.116
284 | KNR 0-33 24/01 | Warstwa pośrednia - gruntowanie | m2 | 1031.116
285 | KNR K-08 0105/03 analogia | Ułożenie cienkowarstwowej wyprawy z tynku mineralnego na izolacji termicznej | m2 | 1031.116
gładzie, tynk
286 | KNR K-04 0305/03 | Gładzie gipsowe ścian jednowarstwowe grubości 3mm wykonywane ręcznie na podłożu z płyt gipsowo-kartonowych | m2 | 778.995
287 | KNR-W 2-02 0804/01 | Tynki cementowo-wapienne ścian i słupów wykonywane mechanicznie | m2 | 347.383
288 | KNR K-04 0302/01 + KNR K-04 0302/10 analogia | Tynk gipsowy na ścianach | m2 | 2498.783
warstwa wykończeniowa
289 | KNR 2-02 1505/11 analogia | Dwukrotne malowanie farbą akrylową na kolor biały - WF-001 | m2 | 3308.6
290 | KNR K-08 0105/03 analogia | Ułożenie cienkowarstwowej wyprawy z tynku mineralnego na izolacji termicznej - WF-003 | m2 | 238.611
291 | KNR 2-02 1505/10 analogia | Dwukrotne malowanie farbą akrylową kolor biały - WF-010 | m2 | 797.045
292 | KNR 2-02 1505/10 analogia | Dwukrotne malowanie farbą lateksową kolor biały - WF-015 | m2 | 334.178
293 | KNR-W 2-02 0840/06 analogia | Licowanie ścian płytkami ceramicznym 15x15 cm, białe - WF-020 | m2 | 954.361
294 | KNR-W 2-02 0840/06 analogia | Licowanie ścian płytkami ceramicznym 5x5 cm, jasnoszare - WF-021 | m2 | 467.937
295 | KNR-W 2-02 0840/06 analogia | Licowanie ścian płytkami ceramicznym 5x5 cm, białe - WF-022 | m2 | 742.307
296 | KNR 9-09 0401/03 analogia | Podkonstrukcji z płyt GK na stelażu systemowym - pod okładzine drewnianą WF-030 | m2 | 833.277
297 | KNR 2-02u1 U-0202-000300/01 analogia | Okładzina drewniana 2cm - WF-030 | m2 | 833.277
298 | KNR 2-02u1 U-0202-000300/01 analogia | Okładzina z płyty meblowej - WF-033 | m2 | 46.579
299 | KNR-W 2-02 0840/06 analogia | Płyty z kamienia spiekanego WF-034 | m2 | 22.837
300 | KNNR-W 2 1108/04 analogia | Okładzina akustyczna, panel drewniany ryflowany - WF040 | m2 | 1529.238
301 | KNR K-01 0113/02 | Impregnacja powierzchni z betonu architektonicznego WF-060 | m2 | 1163.986
2.5. Sufity
302 | NNRNKB 11 2030/01 | CLG01 - Sufit podwieszany g-k gładki, pełny | m2 | 384.71
303 | NNRNKB 11 2030/01 analogia | CLG02 - Sufit z okładziny drewnianej | m2 | 59.75
304 | NNRNKB 11 2030/01 analogia | CLG03 - Sufit z lameli drewnianych ażurowych | m2 | 215.01
305 | NNRNKB 11 2030/01 analogia | CLG06 - Sufit wyspowy z paneli akustycznych | m2 | 34.56
306 | NNRNKB 11 2030/01 analogia | CLG07 - Sufit akustyczny drewniany | m2 | 1773.2
2.6. Stolarka drzwiowa
Stolarka drzwiowa-stalowa
307 | KNNR 2 1302/03 | DS01-montaż drzwi jednoskrzydłowych, stalowych, pełnych, przylgowych o wym.(100x220cm) wyposażonych zgodnie z zestawieniem | m2 | 28.6
308 | KNNR 2 1302/03 | DS01-montaż drzwi jednoskrzydłowych, stalowych, pełnych, przylgowych o wym.(108x220cm) wyposażonych zgodnie z zestawieniem | m2 | 11.88
309 | KNNR 2 1302/03 | DS01-montaż drzwi jednoskrzydłowych, stalowych, pełnych, przylgowych o wym.(130x220cm) wyposażonych zgodnie z zestawieniem | m2 | 2.86
310 | KNNR 2 1302/03 | DS01-Montaż drzwi jednoskrzydłowych, stalowych, pełnych, przylgowych o wym.(138x220cm) wyposażonych zgodnie z zestawieniem | m2 | 3.036
311 | KNNR 2 1302/03 | DS01-montaż drzwi jednoskrzydłowych, stalowych, pełnych, przylgowych o wym. (100x220cm) i dporności ogniowej EI60 wyposażonych zgodnie z zestawieniem | m2 | 13.2
312 | KNNR 2 1302/03 | DS01-montaż drzwi jednoskrzydłowych, stalowych, pełnych, przylgowych o wym. (108x220cm) i dporności ogniowej EI60 wyposażonych zgodnie z zestawieniem | m2 | 9.504
313 | KNNR 2 1302/03 | DS01-montaż drzwi jednoskrzydłowych, stalowych, pełnych, przylgowych o wym. (110x220cm) i dporności ogniowej EI60 wyposażonych zgodnie z zestawieniem | m2 | 2.42
314 | KNNR 2 1302/03 | DS02-montaż drzwi dwuskrzydłowych, stalowych, pełnych, przylgowych o wym.(172x320cm) wyposażonych zgodnie z zestawieniem | m2 | 5.504
315 | KNNR 2 1302/03 | DS02-montaż drzwi dwuskrzydłowych, stalowych, pełnych, przylgowych o wym.(134x220cm) wyposażonych zgodnie z zestawieniem | m2 | 2.948
316 | KNNR 2 1302/03 | DS02-montaż drzwi dwuskrzydłowych, stalowych, pełnych, przylgowych o wym.(142x220cm) wyposażonych zgodnie z zestawieniem | m2 | 3.124
317 | KNNR 2 1302/03 | DS02-montaż drzwi dwuskrzydłowych, stalowych, pełnych, przylgowych o wym.(194x220cm) wyposażonych zgodnie z zestawieniem | m2 | 4.268
318 | KNNR 2 1302/03 | DS02-montaż drzwi dwuskrzydłowych, stalowych, pełnych, przylgowych o wym.(134x220cm) i odporności ogniowej EI60 wyposażonych zgodnie z zestawieniem | m2 | 29.48
319 | KNNR 2 1302/03 | DS02-montaż drzwi dwuskrzydłowych, stalowych, pełnych, przylgowych o wym.(164x320cm) i odporności ogniowej EI60 wyposażonych zgodnie z zestawieniem | m2 | 15.744
320 | KNNR 2 1302/03 | DS03-montaż drzwi jednoskrzydłowych, stalowych, pełnych, przylgowych o wym.110x225cm, wyposażonych zgodnie z zestawieniem | m2 | 2.475
Stolarka drzwiowa, drewniana
321 | KNR 2-02s 1017/02 | DD-01-montaż drzwi jednoskrzydłowych, drewnianych, pełnych, bezprzylgowych o wym.(112x227cm), wyposażonych zgodnie z zestawieniem (drzwi wykończone okładziną akustyczną) | m2 | 10.17
322 | KNR 2-02s 1017/02 | DD-02A-montaż drzwi jednoskrzydłowych, drewnianych, pełnych, bezprzylgowych o wym.110x227cm, wyposażonych zgodnie z zestawieniem (drzwi wykończone okładziną akustyczną) | m2 | 24.97
323 | KNR 2-02s 1017/02 | DD-02A-montaż drzwi jednoskrzydłowych, drewnianych, pełnych, bezprzylgowych o wym.100x227cm, wyposażonych zgodnie z zestawieniem (drzwi wykończone okładziną akustyczną) | m2 | 2.27
324 | KNR 2-02s 1017/02 | DD-02B-montaż drzwi jednoskrzydłowych, drewnianych, pełnych, bezprzylgowych o wym.115x227cm, wyposażonych zgodnie z zestawieniem | m2 | 7.832
325 | KNR 2-02s 1017/02 | DD-02C-montaż drzwi jednoskrzydłowych, drewnianych, pełnych, bezprzylgowych o wym.115x365cm, wyposażonych zgodnie z zestawieniem | m2 | 8.395
326 | KNR 2-02s 1017/02 | DD-03-montaż drzwi jednoskrzydłowych, drewnianych, pełnych, bezprzylgowych o wym. 100x220cm, wyposażonych zgodnie z zestawieniem | m2 | 22
327 | KNR 2-02s 1017/02 | DD-04-montaż drzwi jednoskrzydłowych, drewnianych, pełnych, bezprzylgowych o wym. 108x220cm, wyposażonych zgodnie z zestawieniem | m2 | 14.256
328 | KNR 2-02s 1017/02 | DD-05-montaż drzwi jednoskrzydłowych, drewnianych, pełnych o odporności ogniowej EI60 o wym.104x227cm, wyposażonych zgodnie z zestawieniem (drzwi z odwrotną przylgą) | m2 | 4.722
329 | KNR 2-02s 1017/02 | DD-06-montaż drzwi przesuwnych, drewnianych o wym.200x256cm, wyposażonych zgodnie z zestawieniem (drzwi z odwrotną przylgą) | m2 | 5.12
Drzwi ukryte
330 | KNR 0-19 1023/12 analogia | DAL-01-montaż drzwi aluminiowych, jednoskrzydłowych, ukrytych, bezprzylgowych o wym.(225x106cm)cm , wyposażonych zgodnie z zestawieniem | m2 | 16.695
Drzwi profilowe
331 | KNR 0-19 1023/12 analogia | DP-01 -montaż drzwi aluminiowych, jednoskrzydłowych, przeszklonych z naświetlem górnym oraz elementem przeszklonym, bocznym o wym. (155x410cm) wyposażonych zgodnie z zestawieniem | m2 | 12.71
332 | KNR 0-19 1023/12 analogia | DP-02-montaż drzwi aluminiowych, jednoskrzydłowych, przeszklonych z naświetlem górnym o wym.(111x410cm), wyposażonych zgodnie z zestawieniem | m2 | 4.551
333 | KNR 0-19 1023/12 analogia | DP-03-montaż drzwi aluminiowych, przeszklonych, jednoskrzydłowych z naświetlem górnym o wym.( 376x410cm), wyposażonych zgodnie z zestawieniem | m2 | 15.416
334 | KNR 0-19 1023/12 analogia | DP-04-montaż drzwi aluminiowych, przeszklonych, jednoskrzydłowych o wym.(118x220cm), wyposażonych zgodnie z zestawieniem | m2 | 12.98
335 | KNR 0-19 1023/12 analogia | DP-05-montaż drzwi aluminiowych, przeszklonych, dwuskrzydłowych o wym.((90+90)x239cm), wyposażonych zgodnie z zestawieniem | m2 | 8.604
336 | KNR 0-19 1023/12 analogia | DP-06-montaż drzwi aluminiowych, przeszklonych, jednoskrzydłowych o wym.(118x220cm), wyposażonych zgodnie z zestawieniem (szklenie mleczne, trawione) | m2 | 5.192
337 | KNR 0-19 1023/12 analogia | DP-07-montaż drzwi aluminiowych, przeszklonych, jednoskrzydłowych o wym.( 111x220cm), wyposażonych zgodnie z zestawieniem (szklenie mleczne, trawione) | m2 | 4.884
338 | KNR 0-19 1023/12 analogia | DP-08-montaż drzwi aluminiowych, przeszklonych, dwuskrzydłowych o wym.((90+90)x239cm), wyposażonych zgodnie z zestawieniem | m2 | 4.302
339 | KNR 0-19 1023/12 analogia | DP-09-montaż drzwi aluminiowych, przeszklonych, jednoskrzydłowych o wym.(90x239cm), wyposażonych zgodnie z zestawieniem | m2 | 4.302
340 | KNR 0-19 1023/12 analogia | DP-11-montaż drzwi aluminiowych, przeszklonych, jednoskrzydłowych z naświetlem górnym o wym. (111x410cm), wyposażonych zgodnie z zestawieniem (szklenie mleczne, trawione) | m2 | 4.551
341 | KNR 0-19 1023/12 analogia | DP-12 -montaż drzwi aluminiowych, jednoskrzydłowych, przeszklonych z naświetlem górnym oraz elementem przeszklonym, bocznym o wym.(147x410cm), wyposażonych zgodnie z zestawieniem (szklenie mleczne, trawione) | m2 | 6.027
342 | KNR 0-19 1023/12 analogia | DP-13 -montaż drzwi aluminiowych, jednoskrzydłowych, przeszklonych z naświetlem górnym oraz elementem przeszklonym, bocznym o wym.(165x410cm), wyposażonych zgodnie z zestawieniem (szklenie mleczne, trawione) | m2 | 6.765
Drzwi fasadowe, zewnętrzne
343 | KNR 0-19 1024/08 | DF-01-montaż drzwi aluminiowych, zewnętrznych, fasadowych, dwuskrzydłowych o wym. ((90+90)x239cm)wyposażonych zgodnie z zestawieniem | m2 | 17.208
344 | KNR 0-19 1024/08 | DF-02-montaż drzwi aluminiowych, zewnętrznych, fasadowych, dwuskrzydłowych o wym. ((90+90)x239cm)wyposażonych zgodnie z zestawieniem | m2 | 25.812
345 | KNR 0-19 1024/08 | DF-03-montaż drzwi aluminiowych, zewnętrznych, fasadowych, jednoskrzydłowych o wym. (90x239cm) wyposażonych zgodnie z zestawieniem | m2 | 4.302
346 | KNR 0-19 1024/08 | DF-04-montaż drzwi stalowych jednoskrzydłowych o wym. (120x239cm) wyposażonych zgodnie z zestawieniem | m2 | 2.868
347 | KNR 0-19 1024/08 | DF-05-montaż stalowych jednoskrzydłowych o wym. (90x239cm) wyposażonych zgodnie z zestawieniem | m2 | 2.151
348 | KNR 0-19 1024/08 | DF-06-montaż drzwi aluminiowych, zewnętrznych, fasadowych, jednoskrzydłowych o wym. (90x239cm) wyposażonych zgodnie z zestawieniem | m2 | 2.151
349 | KNR 0-19 1024/08 | DFT-01 -montaż drzwi w fasadzie zewnętrznej dwuskrzydłowych wyposażonych zgodnie z zestawieniem | m2 | 21.28
350 | KNR 0-19 1024/08 | DFT-02 -montaż drzwi w fasadzie zewnętrznej jednoskrzydłowych wyposażonych zgodnie z zestawieniem | m2 | 5.454
351 | KNR 0-19 1024/08 | DFT-04 -montaż drzwi w fasadzie zewnętrznej o odporności ogniowej EI60 dwuskrzydłowych wyposażonych zgodnie z zestawieniem | m2 | 4.01
Wyposażenie drzwi
352 | Kalkulacja indywidualna | Montaż samozamykaczy górnych, szynowych (z szyną prowadzącą) | kpl. | 53
353 | Kalkulacja indywidualna | Montaż samozamykaczy zintegrowanych, niewidocznych | kpl. | 76
2.7. Fasady i ścianki szklane
Fasady
354 | KNR 0-19 1024/11 | FAS-01-montaż fasad zewnętrznych w systemie aluminiowo-szklanym o wym. 310x416cm wyposażonych zgodnie z zestawieniem (szklenie przezierne) | m2 | 373.984
355 | KNR 0-19 1024/11 | FAS-02-montaż fasad zewnętrznych w systemie aluminiowo-szklanym o wym. 310x416cm wyposażonych zgodnie z zestawieniem (szklenie o ograniczonej przezierności) | m2 | 90.272
356 | KNR 0-19 1024/11 | FAS-03-montaż fasad zewnętrznych w systemie aluminiowo-szklanym o wym. 310x416cm wyposażonych zgodnie z zestawieniem (fasada z drzwiami, szklenie przezierne) | m2 | 17.188
357 | KNR 0-19 1024/11 | FAS-04-montaż fasad zewnętrznych w systemie aluminiowo-szklanym o wym. 310x416cm wyposażonych zgodnie z zestawieniem (fasada z drzwiami, szklenie mieszane:przezierne i nieprzezierne) | m2 | 17.188
358 | KNR 0-19 1024/11 | FAS-05L-montaż fasad zewnętrznych w systemie aluminiowo-szklanym o wym. 310x416cm wyposażonych zgodnie z zestawieniem (szklenie przezierne, fasada z oknem uchylno-rozwiernym) | m2 | 38.688
359 | KNR 0-19 1024/11 | FAS-05P-montaż fasad zewnętrznych w systemie aluminiowo-szklanym o wym. 310x416cm wyposażonych zgodnie z zestawieniem (szklenie przezierne, fasada z oknem uchylno-rozwiernym) | m2 | 12.896
360 | KNR 0-19 1024/11 | FAS-06-montaż fasad zewnętrznych w systemie aluminiowo-szklanym o wym. 310x416cm wyposażonych zgodnie z zestawieniem (fasada z drzwiami, szklenie przezierne) | m2 | 10.745
361 | KNR 0-19 1024/11 | FAS-07-montaż fasad zewnętrznych w systemie aluminiowo-szklanym o wym. 310x416cm wyposażonych zgodnie z zestawieniem (fasada z drzwiami, szklenie przezierne) | m2 | 42.97
362 | KNR 0-19 1024/11 | FAS-08-montaż fasad zewnętrznych w systemie aluminiowo-szklanym o wym. 310x416cm wyposażonych zgodnie z zestawieniem (fasada z drzwiami, szklenie przezierne) | m2 | 8.594
Ścianki szklane, wewnętrzne
363 | KNR 0-19 1024/11 | IW5.1-montaż ścianek aluminiowych, wewnętrznych, przeszklonych wyposażonych zgodnie z zestawieniem | m2 | 86.524
2.8. Elewacja
Rusztowania
364 | KNR 2-02 1610/03 | Rusztowania ramowe zewnętrzne przyścienne o wysokości do 20m | m2 | 2367.913
365 | KNR 2-02 rozdz.16 | Praca rusztowań - Rusztowania ramowe zewnętrzne RR-1/30 o wysokości do 20 m (100 m2 wg rzutu pionowego) | kpl | 1
366 | KNR AT-05 1663/04 | Zabezpieczenia ochronne siatką jako element dodatkowy rusztowań elewacyjnych o szerokości 0,73m | m2 | 2367.913
Warstwa termoizolacyjna
367 | KNR K-08 0103/01 | Przyklejenie płyt fasadowych z wełny mineralnej gr. 20 cm klejem na ścianach przy ocieplaniu metodą lekką mokrą | m2 | 2367.913
368 | KNR K-08 0103/03 | Przymocowanie dyblami do betonu fasadowych płyt z wełny mineralnej przy ocieplaniu metodą lekką mokrą | szt | 17888
Warstwa wykończeniowa
369 | KSNR 2u1 W1603/02 analogia | Fasada wentylowana z okładziną z desek z modrzewia syberyjskiego mocowana w systemie ukrytym, w układzie pionowym na podkonstrukcji | m2 | 2367.913
2.9. Dźwigi
370 | Kalkulacja indywidualna | Dźwig osobowy wyposażony zgodnie z projektem wraz z montażem | kpl | 1
371 | Kalkulacja indywidualna | Podnośnik zewnętrzny wyposażony zgodnie z projektem wraz z montażem | kpl | 1
2.10. Wyposażenie budynku
372 |  | Montaż siedzisk montowanych do góry stropu trybun | szt | 32
373 |  | Montaż siedzisk montowanych do czoła trybun | szt | 250
374 | KNR 2-02 1208/01 | Balustrady schodowe wypełnione taflami szklanymi przymocowane do belek policzkowych śrubami lub spawane - trybuny | m | 54.75
375 | KNR 2-02 1208/03 | Pochwyt ze stali nierdzewnej na wspornikach - trybuny | m | 10
376 | KNR 2-02 1208/03 | Pochwyt ze stali nierdzewnej na wspornikach - basen schładzający | m | 2
377 | KNR 2-02 1209/02 | Balustrady niecek rekreacyjnych ze stali nierdzewnej | m | 6
378 |  | Schody stalowe - wyrób na zamówienie - w pom. 1.T.04 | szt | 1
379 | KNR 2-02 1208/03 | Pochwyt stalowe na wspornikach - klatki schodowe wewnętrzne i zewnętrzne | m | 55.8
380 | KNR 2-02 1209/02 | Balustrady balkonowe proste z pochwytem stalowym - klatki schodowe zewnętrzne | m | 28.92
381 | KNR 2-02 1213/03 | Drabiny wewnętrzne z kabłąkami o długości ponad 4 m | m | 5.8
382 |  | Montaż systemu informacji wizualnej | kpl | 1
383 |  | Montaz zestawu tablic basenowych do wyświetlania temperatury wody, godziny itp. | kpl | 1
2.11. Wyposażenie sanitariatów
384 |  | Montaż zalustrowego podajnika do papieru - ST12 | szt | 7
385 |  | Montaż podajnika do mydła ze stali nierdzewnej - ST13 | szt | 29
386 |  | Montaż kołnierza do kosza do śmieci wpuszczanego w blat - ST14 | szt | 12
387 |  | Montaż kosza do śmieci wpuszczanego w blat - ST15 | szt | 12
388 |  | Montaż szczotki do WC - ST16 | szt | 24
389 |  | Montaż podajnika do papieru toaletowego - ST17 | szt | 24
390 |  | Montaż wieszaków montowanych do ściany - ST18 | szt | 60
391 |  | Montaż kosza do śmieci w toalecie - ST19 | szt | 12
392 |  | Montaż podajnika do ręczników papierowych - ST20 | szt | 7
393 |  | Montaż uchwytu do rolki papieru - ST32 | szt | 7
394 |  | Montaż przewijaka - ST34 | szt | 3
395 |  | Montaż uchwytu dla NPS - stały | szt | 6
396 |  | Montaż uchwytu dla NPS - uchylny | szt | 6
397 |  | Montaż siedzisk prysznicowych dla NPS | szt | 4
398 |  | Montaż blatów z konglomeratu | m | 21.7
399 |  | Montaż przegród ceramicznych w toaletach | szt | 2
400 |  | Montaż pisuarów | szt | 7
401 |  | Montaż misek ustępowych | szt | 16
402 |  | Montaż umywalek | szt | 23
403 |  | Montaż zlewozmywaków podblatowych | szt | 2
404 |  | Montaż misek ustępowych dla NPS | szt | 6
405 |  | Montaż umywalek dla NPS | szt | 6
406 |  | Montaż baterii umywalkowych | szt | 31
407 |  | Montaż baterii natryskowych | szt | 18
408 |  | Montaż baterii prysznicowych dla NPS | szt | 4
409 |  | Montaż deszczownic | szt | 9
410 |  | Montaż wiaderka prysznicowego | szt | 1
411 |  | Montaż luster wklejanych | m2 | 26.63
412 |  | Montaż luster uchylnych dla NPS | szt | 9
2.12. Wyposażenie inne
413 | Kalkulacja indywidualna | Zjeżdżalnia wyposażona zgodnie z projektem - kpl | kpl | 1
414 | Kalkulacja indywidualna | System ESOK i tablice wyników - urządzenia, okablowanie, montaż i uruchomienie | kpl | 1
415 | Kalkulacja indywidualna | Montaż elementów sauny-okładzina drewniana ścian, podłóg, sufitów+wyposażenie | kpl | 4
3. PZT wraz z drogami
3.1. Rozbiórki
416 | KNR 2-31 0812/03 | Rozebranie ław z betonu pod krawężniki | m3 | 4.8
417 | KNR 2-31 0813/02 | Rozebranie krawężników betonowych o wymiarach 20x30cm, na podsypce piaskowej | m | 32
418 | KNR 2-31 0814/02 | Rozebranie obrzeży o wymiarach 8x30cm, na podsypce piaskowej | m | 32
419 | KNR 2-31 0802/05 | Rozebranie ręczne podbudowy z kruszywa kamiennego o grubości 15cm | m2 | 91
420 | KNR 2-31 0803/01 | Rozebranie ręczne nawierzchni z mieszanek mineralno-bitumicznych o grubości 3cm | m2 | 91
421 | KNR 2-31 0803/02 | Rozebranie ręczne nawierzchni z mieszanek mineralno-bitumicznych - za każdy dalszy 1cm grubości ponad 3cm | m2 | 91
3.2. Prace przygotowawcze
422 | KNR 2-01 0126/01 | Usunięcie warstwy ziemi urodzajnej o grubości do 15cm za pomocą spycharki | m2 | 2595
423 | KNR 2-01 0126/02 | Usunięcie warstwy ziemi urodzajnej za pomocą spycharki - dodatek za każde dalsze 5cm grubości humusu (ponad 15cm) (Krotność= 3) | m2 | 2595
424 | KNR 2-01 0217/06 | Wykopy oraz przekopy w gruncie kategorii III wykonywane na odkład koparkami podsiębiernymi o pojemności łyżki 0,40m3 pod nawierzchnie | m3 | 2700
3.3. Nawierzchnie
3.3.1. KONSTRUKCJA PD1 - Chodnik
425 | KNR 2-31 0114/07 | Podbudowa pomocnicza z mieszanki niezwiąznej C90/3 kamiennej 0-63 o grubości po zagęszczeniu 8cm | m2 | 1767.76
426 | KNR 2-31 0114/08 | Podbudowa pomocnicza z mieszanki niezwiąznej C90/3 kamiennej 0-63 o grubości po zagęszczeniu 8cm - za każdy dalszy 1cm do 20cm (Krotność= 12) | m2 | 1767.76
427 | KNR 2-31 0114/07 | Podbudowa zasadnicza z mieszanki niezwiąznej C90/3 kamiennej 0-31,5 o grubości po zagęszczeniu 8cm | m2 | 1767.76
428 | KNR 2-31 0114/08 | Podbudowa zasadnicza z mieszanki niezwiąznej C90/3 kamiennej 0-31,5 o grubości po zagęszczeniu 8cm - za każdy dalszy 1cm do 20cm (Krotność= 12) | m2 | 1767.76
429 | KNR 2-31 0105/07 | Warstwy podsypkowe cementowo-piaskowe zagęszczane mechanicznie o grubości po zagęszczeniu 3cm | m2 | 1767.76
430 | KNR 2-31u1 0511/01 | Kostka betonowa 10x30, grubość 8 cm, układana w klasyczną jodełkę. | m2 | 1767.76
3.3.2. KONSTRUKCJA TYP 1 - z płyt betonowych (KR-2) - drogi manewrowe
431 | KNR 2-31 0111/03 | Podbudowa z gruntu stabilizowanego spoiwem hydrauicznym C1,5/2 grubości po zagęszczeniu 15cm wykonywane mieszarkami doczepnymi | m2 | 995
432 | KNR 2-31 0111/04 | Podbudowy z gruntu stabilizowanego spoiwem hydraulicznym wykonywane mieszarkami doczepnymi - za każdy dalszy 1cm do 24cm (Krotność= 9) | m2 | 995
433 | KNR AT-04 0101/01 | Geowłóknina 300g/m2 | m2 | 995
434 | KNR 2-31 0114/05 | Warstwa mrozoochronna z mieszanki niezwiązanej z kruszywem 0/63mm o grubości po zagęszczeniu 15cm | m2 | 995
435 | KNR 2-31 0114/06 | Warstwa mrozoochronna z mieszanki niezwiązanej z kruszywem 0/63mm o grubości po zagęszczeniu 15cm - za każdy dalszy 1cm do 22 (Krotność= 7) | m2 | 995
436 | KNR 2-31 0114/07 | Warstwa zasadnicza z mieszanki niezwiązanej z kruszywem 0/31,5 o grubości po zagęszczeniu 8cm | m2 | 908
437 | KNR 2-31 0114/08 | Warstwa zasadnicza z mieszanki niezwiązanej z kruszywem 0/31,5 o grubości po zagęszczeniu 8cm - za każdy dalszy 1cm do 20cm (Krotność= 12) | m2 | 908
438 | KNR 2-31 0105/07 | Warstwy podsypkowe cementowo-piaskowe zagęszczane mechanicznie o grubości po zagęszczeniu 3cm | m2 | 865
439 | KNR 2-31u1 0511/01 analogia | Warstwa ścieralna z płyty betonowej o wym. 40x30x12cm | m2 | 865
3.3.3. KONSTRUKCJA TYP 2 - z płyt betonowych (KR-3) - parkingi drogi manewrowe dla autokarów
440 | KNR 2-31 0111/03 | Podbudowa z gruntu stabilizowanego spoiwem hydrauicznym C1,5/2 grubości po zagęszczeniu 15cm wykonywane mieszarkami doczepnymi | m2 | 472
441 | KNR 2-31 0111/04 | Podbudowy z gruntu stabilizowanego spoiwem hydraulicznym wykonywane mieszarkami doczepnymi - za każdy dalszy 1cm do 25cm (Krotność= 10) | m2 | 472
442 | KNR AT-04 0101/01 | Geowłóknina 300g/m2 | m2 | 472
443 | KNR 2-31 0114/05 | Warstwa mrozoochronna z mieszanki niezwiązanej z kruszywem 0/63mm o grubości po zagęszczeniu 15cm | m2 | 472
444 | KNR 2-31 0114/06 | Warstwa mrozoochronna z mieszanki niezwiązanej z kruszywem 0/63mm o grubości po zagęszczeniu 15cm - za każdy dalszy 1cm do 28 (Krotność= 13) | m2 | 472
445 | KNR 2-31 0114/07 | Warstwa zasadnicza z mieszanki niezwiązanej z kruszywem 0/31,5 o grubości po zagęszczeniu 8cm | m2 | 431
446 | KNR 2-31 0114/08 | Warstwa zasadnicza z mieszanki niezwiązanej z kruszywem 0/31,5 o grubości po zagęszczeniu 8cm - za każdy dalszy 1cm do 25cm (Krotność= 17) | m2 | 431
447 | KNR 2-31 0105/07 | Warstwy podsypkowe cementowo-piaskowe zagęszczane mechanicznie o grubości po zagęszczeniu 3cm | m2 | 410
448 | KNR 2-31u1 0511/01 analogia | Warstwa ścieralna z płyty betonowej o wym. 40x30x12cm | m2 | 410
3.3.4. KONSTRUKCJA TYP 3 - z bet. asfaltowego - ścieżka rowerowa
449 | KNR 2-31 0111/03 | Podbudowa z gruntu stabilizowanego spoiwem hydrauicznym C1,5/2 grubości po zagęszczeniu 15cm wykonywane mieszarkami doczepnymi | m2 | 63
450 | KNR 2-31 0111/04 | Podbudowy z gruntu stabilizowanego spoiwem hydraulicznym wykonywane mieszarkami doczepnymi - za każdy dalszy 1cm do 21cm (Krotność= 6) | m2 | 63
451 | KNR 2-31 0114/07 | Warstwa zasadnicza z mieszanki niezwiązanej z kruszywem 0/31,5 o grubości po zagęszczeniu 8cm | m2 | 60
452 | KNR 2-31 0114/08 | Warstwa zasadnicza z mieszanki niezwiązanej z kruszywem 0/31,5 o grubości po zagęszczeniu 8cm - za każdy dalszy 1cm do 25cm (Krotność= 17) | m2 | 60
453 | KNR 2-31 0310/05 | Nawierzchnia z mieszanek mineralno-bitumicznych grysowych z warstwą ścieralną afaltową o grubości po zagęszczeniu 3cm | m2 | 60
454 | KNR 2-31 0310/06 | Nawierzchnia z mieszanek mineralno-bitumicznych grysowych z warstwą ścieralną afaltową - za każdy dalszy 1cm ponad 3cm grubości po zagęszczeniu do 4cm | m2 | 60
3.3.5. KONSTRUKCJA TYP 4 - z kostki kamiennej 15/17- poszerzenie na łuku zjazdu
455 | KNR 2-31 0111/03 | Podbudowa z gruntu stabilizowanego spoiwem hydrauicznym C1,5/2 grubości po zagęszczeniu 15cm wykonywane mieszarkami doczepnymi | m2 | 63
456 | KNR 2-31 0111/04 | Podbudowy z gruntu stabilizowanego spoiwem hydraulicznym wykonywane mieszarkami doczepnymi - za każdy dalszy 1cm do 25cm (Krotność= 10) | m2 | 63
457 | KNR 2-31 0114/05 | Warstwa mrozoochronna z mieszanki niezwiązanej z kruszywem 0/63mm o grubości po zagęszczeniu 15cm | m2 | 63
458 | KNR 2-31 0114/06 | Warstwa mrozoochronna z mieszanki niezwiązanej z kruszywem 0/63mm o grubości po zagęszczeniu 15cm - za każdy dalszy 1cm do 28 (Krotność= 13) | m2 | 63
459 | KNR 2-31 0114/07 | Warstwa zasadnicza z mieszanki niezwiązanej z kruszywem 0/31,5 o grubości po zagęszczeniu 8cm | m2 | 63
460 | KNR 2-31 0114/08 | Warstwa zasadnicza z mieszanki niezwiązanej z kruszywem 0/31,5 o grubości po zagęszczeniu 8cm - za każdy dalszy 1cm do 25cm (Krotność= 17) | m2 | 63
461 | KNR 2-31 0105/07 | Warstwy podsypkowe cementowo-piaskowe zagęszczane mechanicznie o grubości po zagęszczeniu 3cm | m2 | 58
462 | KNR 2-31 0105/08 | Warstwy podsypkowe cementowo-piaskowe zagęszczane mechanicznie - za każdy dalszy 1cm ponad 3cm do 5cm (Krotność= 2) | m2 | 58
463 | KNR 2-31 0304/02 | Warstwa ścieralna z kostki kamiennej 15/17 gr. 17cm | m2 | 55
3.3.6. KONSTRUKCJA TYP 5 - z płyt ażurowych (KR-2) - miejsca postojowe
464 | KNR 2-31 0111/03 | Podbudowa z gruntu stabilizowanego spoiwem hydrauicznym C1,5/2 grubości po zagęszczeniu 15cm wykonywane mieszarkami doczepnymi | m2 | 1386
465 | KNR 2-31 0111/04 | Podbudowy z gruntu stabilizowanego spoiwem hydraulicznym wykonywane mieszarkami doczepnymi - za każdy dalszy 1cm do 24cm (Krotność= 9) | m2 | 1386
466 | KNR AT-04 0101/01 | Geowłóknina 300g/m2 | m2 | 1386
467 | KNR 2-31 0114/05 | Warstwa mrozoochronna z mieszanki niezwiązanej z kruszywem 0/63mm o grubości po zagęszczeniu 15cm | m2 | 1386
468 | KNR 2-31 0114/06 | Warstwa mrozoochronna z mieszanki niezwiązanej z kruszywem 0/63mm o grubości po zagęszczeniu 15cm - za każdy dalszy 1cm do 22 (Krotność= 7) | m2 | 1386
469 | KNR 2-31 0114/07 | Warstwa zasadnicza z mieszanki niezwiązanej z kruszywem 0/31,5 o grubości po zagęszczeniu 8cm | m2 | 1265
470 | KNR 2-31 0114/08 | Warstwa zasadnicza z mieszanki niezwiązanej z kruszywem 0/31,5 o grubości po zagęszczeniu 8cm - za każdy dalszy 1cm do 20cm (Krotność= 12) | m2 | 1265
471 | KNR 2-31 0105/03 | Warstwy podsypkowe piaskowe zagęszczane mechanicznie o grubości po zagęszczeniu 3cm | m2 | 1205
472 | KNR 2-31u1 0511/01 analogia | Nawierzchnia z płytek ażurowych o wym. 40x25x12cm wraz z wypełnieniem grysem 8/16 oraz piaskiem | m2 | 1205
3.4. Inne
473 | KNR 2-31 0402/04 | Ława betonowa z oporem pod krawężniki | m3 | 93.7
474 | KNR 2-31 0403/03 | Krawężniki betonowe o wymiarach 20x30cm wyniesiony na podsypce cementowo-piaskowej | m | 75
475 | KNR 2-31 0403/03 | Krawężniki betonowe o wymiarach 15x30cm wyniesiony na podsypce cementowo-piaskowej | m | 375
476 | KNR 2-31 0403/05 | Krawężniki betonowe o wymiarach 20x22cm najazdowy na podsypce cementowo-piaskowej | m | 25
477 | KNR 2-31 0403/05 | Krawężniki betonowe o wymiarach 15x22cm najazdowy na podsypce cementowo-piaskowej | m | 40
478 | KNR 2-31 0404/05 | Krawężniki kamienne wtopione o wymiarach 12x25cm na podsypce cementowo-piaskowej | m | 810
479 | KNR 2-31 0407/05 | Obrzeża betonowe o wymiarach 30x8cm na podsypce cementowo-piaskowej, z wypełnieniem spoin zaprawą cementową | m | 50
Wyposażenie
480 | Kalkulacja indywidualna | Zbiornik retencyjny - kpl | kpl | 1
481 | Kalkulacja indywidualna | Zbiornik pożarowy - kpl | kpl | 1
482 | Kalkulacja indywidualna | Komora Ppoż - kpl | kpl | 1
483 | Kalkulacja indywidualna | Oznakowanie dróg - kpl | kpl | 1
4. Architektura krajobrazu
4.1. Roboty poprzedzające przygotowanie gruntu rodzimego
484 | KNR 2-01 0126/01 | Usunięcie warstwy ziemi urodzajnej o grubości do 15cm za pomocą spycharki | m2 | 7203.21
485 | KNR-W 2-37 0514/01 | Mechaniczne oczyszczenie gruntu z wykopu przy pomocy oczyszczarki stacjonarnej | m3 | 2160.963
486 | KNR-W 2-01 0228/03 | Zagęszczenie zagęszczarkami nasypów z gruntu sypkiego kategorii I-II | m3 | 2160.963
4.2. Przygotowanie gruntu rodzimego
Wymiana gruntu pod nasadzenia
487 | KNR 2-01 0217/04 | Wykopy oraz przekopy w gruncie kategorii III wykonywane na odkład koparkami podsiębiernymi o pojemności łyżki 0,25m3 wraz z usunięciem gruntu niekontrolowanego | m3 | 5276.64
488 | KNR AT-06 0104/04 | Załadunek ładowarką kołową o pojemności łyżki 2,5m3, wyładunek materiałów budowlanych sypkich przez przechylenie skrzyni w samochodach lub przyczepach samowyładowczych - ładunek kategorii II | t | 8442.624
489 | KNR AT-06 0108/02 | Przewóz materiałów budowlanych na odległość do 1km po nawierzchni klasy II - grunt niekontrolowany | kurs | 423
490 | KNR AT-06 0108/05 | Dodatek za każdy dalszy 1km przewozu materiałów budowlanych ponad 1km po nawierzchni klasy II - grunt niekontrolowany (Krotność= 14) | kurs | 423
491 | Kalkulacja indywidualna | Utylizacja urobku | t | 8442.624
492 | KNR 2-21 0218/03 | Mechaniczne rozscielenie spycharka ziemi urodzajnej na terenie plaskim | m3 | 5276.64
4.3. Projektowane nawierzchnie
Nawierzchnia piesza - drewniana
493 | KNR-W 2-02 1121/04 | Nawierzchnia z desek tarasowych na legarach oraz bloczkach prefabrykowanych | m2 | 191.39
Nawierzchnia piesza - mineralno-żywiczna
494 | KNR 2-31 0104/05 | Warstwa odsączająca o grubości po zagęszczeniu 10cm w korycie lub na całej szerokości drogi zagęszczana mechanicznie | m2 | 230.36
495 | KNR 2-31 0104/06 | Warstwa odsączająca w korycie lub na całej szerokości drogi zagęszczana mechanicznie - za każdy dalszy 1cm ponad 10cm (Krotność= 5) | m2 | 230.36
496 | KNR 2-31 0114/07 | Warstwa podbudowy o grubości po zagęszczeniu 8cm | m2 | 230.36
497 | KNR 2-31 0114/08 | Warstwa podbudowy o grubości po zagęszczeniu 8cm - za każdy dalszy 1cm (Krotność= 7) | m2 | 230.36
498 | Kalkulacja indywidualna | Górna warstwa nawierzchni mineralnej, gr. 2,5cm mineralno- żywiczna z kamienia twardego o frakcji kruszywa 1-2 mm, 2-3 mm, 2-4 mm, 3-5 mm, 4-6 mm lub kombinacji ziarna od 1-6 mm i specjalnej żywicy dwuskładnikowej na bazie żywic epoksydowych | m2 | 230.36
4.4. Obrzeża
499 | KNR 2-31 0407/01 analogia | Obrzeża stalowe | m | 342.88
500 | KNR 2-31 0407/01 analogia | Obrzeża z tworzywa sztucznego | m | 387.48
4.5. Drzewa
501 | KNR 2-21 0320/06 analogia | D1 - Sadzenie drzew i krzewów liściastych form piennych w gruncie kategorii III w dołach o średnicy i głębokości 1,0/0,7m z całkowitą zaprawą dołów - Ambrowiec amerykański Liquidambar styraciflua (drzewa kluczowe) | szt | 9
502 | KNR 2-21 0320/06 analogia | D1 - Sadzenie drzew i krzewów liściastych form piennych w gruncie kategorii III w dołach o średnicy i głębokości 1,0/0,7m z całkowitą zaprawą dołów - Ambrowiec amerykański Liquidambar styraciflua (drzewa typowe) | szt | 14
503 | KNR 2-21 0320/06 analogia | D1 - Sadzenie drzew i krzewów liściastych form piennych w gruncie kategorii III w dołach o średnicy i głębokości 1,0/0,7m z całkowitą zaprawą dołów - Ambrowiec amerykański Liquidambar styraciflua (drzewa uzupełniające) | szt | 1
504 | KNR 2-21 0320/06 analogia | D2 - Sadzenie drzew i krzewów liściastych form piennych w gruncie kategorii III w dołach o średnicy i głębokości 1,0/0,7m z całkowitą zaprawą dołów - Platan klonolistny (Platanus acerifolia) (drzewa kluczowe) | szt | 3
505 | KNR 2-21 0320/06 analogia | D2 - Sadzenie drzew i krzewów liściastych form piennych w gruncie kategorii III w dołach o średnicy i głębokości 1,0/0,7m z całkowitą zaprawą dołów - Platan klonolistny (Platanus acerifolia) (drzewa typowe) | szt | 12
506 | KNR 2-21 0320/06 analogia | D2 - Sadzenie drzew i krzewów liściastych form piennych w gruncie kategorii III w dołach o średnicy i głębokości 1,0/0,7m z całkowitą zaprawą dołów - Platan klonolistny (Platanus acerifolia) (drzewa uzupełniające) | szt | 4
507 | KNR 2-21 0320/06 analogia | D3 - Sadzenie drzew i krzewów liściastych form piennych w gruncie kategorii III w dołach o średnicy i głębokości 1,0/0,7m z całkowitą zaprawą dołów - Dąb błotny Quercus palustris (drzewa kluczowe) | szt | 5
508 | KNR 2-21 0320/06 analogia | D3 - Sadzenie drzew i krzewów liściastych form piennych w gruncie kategorii III w dołach o średnicy i głębokości 1,0/0,7m z całkowitą zaprawą dołów - Dąb błotny Quercus palustris (drzewa typowe) | szt | 12
509 | KNR 2-21 0320/06 analogia | D3 - Sadzenie drzew i krzewów liściastych form piennych w gruncie kategorii III w dołach o średnicy i głębokości 1,0/0,7m z całkowitą zaprawą dołów - Dąb błotny Quercus palustris (drzewa uzupełniające) | szt | 1
510 | KNR 2-21 0320/06 analogia | D4 - Sadzenie drzew i krzewów liściastych form piennych w gruncie kategorii III w dołach o średnicy i głębokości 1,0/0,7m z całkowitą zaprawą dołów - Lipa drobnolistna ‘Greenspire’ Tilia cordata ‘Greenspire’ (drzewa kluczowe) | szt | 17
511 | KNR 2-21 0320/06 analogia | D4 - Sadzenie drzew i krzewów liściastych form piennych w gruncie kategorii III w dołach o średnicy i głębokości 1,0/0,7m z całkowitą zaprawą dołów - Lipa drobnolistna ‘Greenspire’ Tilia cordata ‘Greenspire’ (drzewa typowe) | szt | 20
512 | KNR 2-21 0320/06 analogia | D4 - Sadzenie drzew i krzewów liściastych form piennych w gruncie kategorii III w dołach o średnicy i głębokości 1,0/0,7m z całkowitą zaprawą dołów - Lipa drobnolistna ‘Greenspire’ Tilia cordata ‘Greenspire’ (drzewa uzupełniające) | szt | 7
513 | KNR 2-21 0320/06 analogia | D5 - Sadzenie drzew i krzewów liściastych form piennych w gruncie kategorii III w dołach o średnicy i głębokości 1,0/0,7m z całkowitą zaprawą dołów - Brzoza brodawkowata Betula pendula (drzewa kluczowe) | szt | 2
514 | KNR 2-21 0320/06 analogia | D5 - Sadzenie drzew i krzewów liściastych form piennych w gruncie kategorii III w dołach o średnicy i głębokości 1,0/0,7m z całkowitą zaprawą dołów - Brzoza brodawkowata Betula pendula (drzewa typowe) | szt | 13
515 | KNR 2-21 0320/06 analogia | D5 - Sadzenie drzew i krzewów liściastych form piennych w gruncie kategorii III w dołach o średnicy i głębokości 1,0/0,7m z całkowitą zaprawą dołów - Brzoza brodawkowata Betula pendula (drzewa uzupełniające) | szt | 7
516 | KNR 2-21 0320/06 analogia | D6 - Sadzenie drzew i krzewów liściastych form piennych w gruncie kategorii III w dołach o średnicy i głębokości 1,0/0,7m z całkowitą zaprawą dołów - Klon pospolity Acer platanoides (drzewa typowe) | szt | 8
517 | KNR 2-21 0320/06 analogia | D6 - Sadzenie drzew i krzewów liściastych form piennych w gruncie kategorii III w dołach o średnicy i głębokości 1,0/0,7m z całkowitą zaprawą dołów - Klon pospolity Acer platanoides (drzewa uzupełniające) | szt | 4
518 | KNR 2-21 0320/06 analogia | D7 - Sadzenie drzew i krzewów liściastych form piennych w gruncie kategorii III w dołach o średnicy i głębokości 1,0/0,7m z całkowitą zaprawą dołów - Olsza szara Alnus incana (drzewa typowe) | szt | 7
519 | KNR 2-21 0320/06 analogia | D7 - Sadzenie drzew i krzewów liściastych form piennych w gruncie kategorii III w dołach o średnicy i głębokości 1,0/0,7m z całkowitą zaprawą dołów - Olsza szara Alnus incana (drzewa uzupełniające) | szt | 6
520 | KNR 2-21 0320/06 analogia | D8 - Sadzenie drzew i krzewów liściastych form piennych w gruncie kategorii III w dołach o średnicy i głębokości 1,0/0,7m z całkowitą zaprawą dołów - Olsza szara Alnus incana (drzewa kluczowe) | szt | 6
521 | KNR 2-21 0320/06 analogia | D8 - Sadzenie drzew i krzewów liściastych form piennych w gruncie kategorii III w dołach o średnicy i głębokości 1,0/0,7m z całkowitą zaprawą dołów - Olsza szara Alnus incana (drzewa typowe) | szt | 14
522 | KNR 2-21 0320/06 analogia | D9 - Sadzenie drzew i krzewów liściastych form piennych w gruncie kategorii III w dołach o średnicy i głębokości 1,0/0,7m z całkowitą zaprawą dołów - Brzoza pożyteczna ‘Doorenbos’ Betula utilis ‘Doorenbos’ (drzewa kluczowe) | szt | 3
523 | KNR 2-21 0320/06 analogia | D9 - Sadzenie drzew i krzewów liściastych form piennych w gruncie kategorii III w dołach o średnicy i głębokości 1,0/0,7m z całkowitą zaprawą dołów - Brzoza pożyteczna ‘Doorenbos’ Betula utilis ‘Doorenbos’ (drzewa typowe) | szt | 10
524 | KNR 2-21 0320/06 analogia | D9 - Sadzenie drzew i krzewów liściastych form piennych w gruncie kategorii III w dołach o średnicy i głębokości 1,0/0,7m z całkowitą zaprawą dołów - Brzoza pożyteczna ‘Doorenbos’ Betula utilis ‘Doorenbos’ (drzewa uzupełniające) | szt | 5
525 | KNR 2-21 0320/06 analogia | D10 - Sadzenie drzew i krzewów liściastych form piennych w gruncie kategorii III w dołach o średnicy i głębokości 1,0/0,7m z całkowitą zaprawą dołów - Sosna pospolita Pinus sylvestris (drzewa kluczowe) | szt | 1
526 | KNR 2-21 0320/06 analogia | D10 - Sadzenie drzew i krzewów liściastych form piennych w gruncie kategorii III w dołach o średnicy i głębokości 1,0/0,7m z całkowitą zaprawą dołów - Sosna pospolita Pinus sylvestris (drzewa typowe) | szt | 2
527 | KNR 2-21 0320/06 analogia | D10 - Sadzenie drzew i krzewów liściastych form piennych w gruncie kategorii III w dołach o średnicy i głębokości 1,0/0,7m z całkowitą zaprawą dołów - Sosna pospolita Pinus sylvestris (drzewa uzupełniające) | szt | 2
528 | KNR 2-21 0701/03 | Pielęgnacja drzew wraz z zabezpieczeniem w okresie jednego roku | szt | 196
Elementy systemu stabilizacji
529 | Kalkulacja indywidualna | Kratownica drewniana z desek impregnowanych pokostem lnianym, deski 100x35 mm | kpl | 196
Elementy systemu napowietrzania
530 | KNR-W 2-18 0122/01 | Kielich rury drenarskiej | szt | 196
531 | KNR-W 2-18 0109/01 | Rura drenarska śr.60mm perforowana , PE/PP, kolor czarny | m | 784
4.6. Zieleń niska
532 | KNR 2-21 0311/04 analogia | ZŚ zakrzewienia śródpolne - zieleń wysoka ekstensywna Mieszanka o charakterze naturalistycznym | szt | 3784
533 | KNR 2-21 0311/04 analogia | KB krzewy buforowe - mieszanka o charakterze buforowym na skarpie | szt | 10030
534 | KNR 2-21 0311/04 analogia | ZNOK zieleń niska ozdobna - krzewy na placu Mieszanka o charakterze ozdobnym w strefie wejściowej | szt | 7438
535 | KNR 2-21 0311/04 analogia | ZNOB zieleń niska ozdobna - byliny i trawy w strefie wejściowej | szt | 6890
536 | KNR 2-21 0311/04 analogia | ZNOP zieleń niska ozdobna - byliny i trawy w strefie wejściowej /patio | szt | 1809
537 | KNR 2-21 0311/04 analogia | ZNO zieleń niska okrywowa - krzewy okrywowe | szt | 4096
538 | KNR 2-21 0311/04 analogia | ZW – zieleń wilgociolubna | szt | 3563
539 | KNR 2-21 0705/08 | Pielęgnacja roślin w okresie jednego roku | szt | 37672
4.7. Trawnik
540 | KNR 2-31 0114/05 | Podbudowa tłuczniowa -podbudowa z kruszywa mineralnego, łamanego o grubości po zagęszczeniu 15cm | m2 | 125
541 | KNR 2-31 0114/06 | Podbudowa tłuczniowa -podbudowa z kruszywa mineralnego, łamanego o grubości po zagęszczeniu 15cm - za każdy dalszy 1cm (Krotność= 10) | m2 | 125
542 | KNR 2-01 0505/04 | Plantowanie mechaniczne powierzchni gruntu rodzimego kategorii I-III | m2 | 5873.95
543 | KNR 2-21 0401/02 | Reczne wykonanie trawników dywanowych siewem bez nawozenia w gruncie kategorii III | m2 | 5873.95
544 | KNR 2-21 0703/01 | Pielegnacja trawników wykonanych darniowaniem pelnym na terenie plaskim | m2 | 5873.95
4.8. Łąka kwietna
545 | KNR 2-21 0407/03 | Wykonanie łąk parkowych siewem na terenie płaskim w gruncie kategorii IV, przy uprawie mechanicznej bez nawożenia | ha | 0.555
4.9. Zielen ekstensywna
546 | KNR-W 2-02 0615/01 | Mata wegetacyjna z włókna kokosowego | m2 | 209.37
4.10. Wykończenie poweirzchni gruntu
547 | KNR 2-21 0218/01 | Rozścielenie kory na terenie | m3 | 220.14
4.11. Mała architektura
548 | Kalkulacja indywidualna | MA-L – ŁAWKA wraz z montażem | szt | 3
549 | Kalkulacja indywidualna | MA-K – SIEDZISKO 1 OSOBOWE wraz z montażem | szt | 13
550 | Kalkulacja indywidualna | MA-D KOSZE MA ODPADKI wraz z montażem | szt | 3
551 | Kalkulacja indywidualna | MA-OW OGRODZENIA WIKLINOWE wraz z montażem | m | 772.32
552 | Kalkulacja indywidualna | MA-O stojaki rowerowe wraz z montażem | szt | 27
553 | Kalkulacja indywidualna | MA-P słupki przeciwkoszeniowe wraz z montażem | szt | 66
554 | Kalkulacja indywidualna | MA-O ODBOJNIK PARKINGOWY wraz z montażem | szt | 29
555 | Kalkulacja indywidualna | SUCHY STRUMIEŃ Zagłębienie terenowe gł. 15-20cm, szer. 60cm | m | 123.38