## Arkusz1
Załącznik nr 2 kosztorys ofertowy
Rodzaj robót dla ul. Gałczyńskiego | Ilość | jedn. miary. | stawka | wartość
|  |  | jedn. | netto
ROBOTY PRZYGOTOWAWCZE | * | * | * | *
Wyznaczenie trasy i punktów wysokościowych dróg w terenie równinnym | 0.48 | km
Wykonanie inwentaryzacji powykonawczej | 1 | szt.
Rozebranie krawężników betonowych na podsypce cementowo-piaskowej | 8 | mb
Rozebranie chodników o nawierzchni betonowej na podsypce piaskowej | 1 | m2
Rozebranie nawierzchni z mieszanek mineralno-bitumicznych gr. 9 cm | 55.78 | m2
ROBOTY ZIEMNE | * | * | * | *
Wykonanie wykopów mechanicznie w gr. kat. I-V z transportem urobku na odkład (korytowanie pod konstrukcje nawierzchni i zjazdów) | 404.61 | m3
PODBUDOWY | * | * | * | *
Wykonanie mechanicznie profilowania i zagęszczenia oraz uzupełnienia istniejącej podbudowy z tłucznia podbitumiczne warstwy konstrukcyjne nawierzchni | 773.17 | m2
Wykonanie mechanicznie profilowania i zagęszczenia podłoża pod warstwy konstrukcyjne nawierzchni w gruntach kat. I-VI (zjazdy indywidualne) | 194 | m2
Wykonanie mechanicznie profilowania i zagęszczenia podłoża pod warstwy konstrukcyjne nawierzchni w gruntach kat. I-VI | 1123.96 | m2
Oczyszczenie warstwy istniejącej podbudowy z tłucznia | 739.57 | m2
Oczyszczenie warstwy podbudowy z mieszanki niezwiązanej kruszywa 31,5 | 1107.16 | m2
Oczyszczenie warstwy wiążącej z betonu asfaltowego AC 11 gr. 5 cm | 1846.73 | m2
Skropienie warstwy podbudowy z mieszanki niezwiązanej kruszywa 31,5 | 1107.16 | m2
Skropienie istniejącej podbudowy z tłucznia | 739.57 | m2
Skropienie warstwy wiążącej z betonu asfaltowego AC 11 gr. 5 cm | 1846.73 | m2
Wykonanie podbudowy z mieszanki niezwiązanej kruszywa 31,5 mm gr. 20 cm (zjazdy indywidualne) | 194 | m2
Wykonanie podbudowy z mieszanki niezwiązanej kruszywa 31,5 mm gr. 20 cm (konstrukcja nawierzchni) | 1107.16 | m2
Wykonanie podbudowy z mieszanki niezwiązanej kruszywa 31,5 mm gr. 0-10 cm (urządzenia do ograniczania prędkości) | 33.6 | m2
Wykonanie podbudowy z mieszanki niezwiązanej kruszywa 31,5 mm gr. 20-30 cm (urządzenia do ograniczania prędkości) | 16.8 | m2
NAWIERZCHNIE | * | * | * | *
Wykonanie warstwy jezdnej z żwiru 0/20 gr. 8 cm (zjazdy indywidualne) | 194 | m2
Wykonanie nawierzchni z bet. kostki brukowej gr. 8 cm na podsypce cem.-kruszywowej 1:4 gr. 5 cm | 50.4 | m2
Wykonanie nawierzchni z betonu asfaltowego AC 11 - warstwa wiążąca gr. 5 cm | 1846.73 | m2
Wykonanie nawierzchni z betonu asfaltowego AC 11 - warstwa ścieralna gr. 4 cm | 1846.73 | m2
OZNAKOWANIE DRÓG I URZĄDZENIA BEZPIECZEŃSTWA RUCHU | * | * | * | *
Oznakowanie poziome jezdni materiałami cienkowarstwowymi - linie ciągłe | 5.256 | m2
Punktowe elementy odblaskowe | 30 | szt.
Pionowe znaki drogowe - słupki z rur stalowych | 13 | szt.
Przymocowanie tarcz znaków drogowych odblaskowych do gotowych słupków - znaki drogowe typu A (I generacji) | 10 | szt.
Przymocowanie tarcz znaków drogowych odblaskowych do gotowych słupków - znaki drogowe typu B (I generacji) | 6 | szt.
Przymocowanie tarcz znaków drogowych odblaskowych do gotowych słupków - znaki drogowe typu B (II generacji) | 1 | szt.
Przymocowanie tarcz znaków drogowych odblaskowych do gotowych słupków - znaki drogowe typu D (I generacji) | 2 | szt.
Przymocowanie tarcz znaków drogowych odblaskowych do gotowych słupków - znaki drogowe typu T (I generacji) | 6 | szt.
ELEMENTY ULIC | * | * | * | *
Ustawienie krawężników betonowych o wymiarach 15x30cm na ławie betonowej z betonu C12/15: 0 z oporem na podsypce cementowo-kruszywowej 1:4 gr. 5 cm | 592.03 | m
Ustawienie krawężników betonowych obniżonych o wymiarach 15x30cm na ławie betonowej z betonu C12/15: 0 z oporem na podsypce cementowo-kruszywowej 1:4 gr. 5 cm | 232.22 | m
SYSTEM ZBIERAJĄCO-ODPROWADZAJĄCY WODY OPADOWE | * | * | * | *
Roboty pomiarowe przy liniowych robotach ziemnych - geodezyjne tyczenie tras rurociągów | 0.162 | km
Roboty ziemne wykonywane koparkami przedsiębiernymi o poj. łyżki 0.40 m3 w gr. kat. III-IV z transp.urobku na odl.do 1 km sam.samowyład. | 259.2 | m3
Pełne umocnienie ścian wykopów wraz z rozbiórką palami szalunkowymi stalowymi (wypraskami) w gruntach suchych ; wyk.o szer.do 1 m i głęb.do 3.0 m; grunt kat. I-IV | 518.4 | m2
Podłoża i obsypki z kruszyw naturalnych dowiezionych | 16.2 | m3
Zasypywanie wykopów o ścianach pionowych o szerokości 0.8-2.5 m i głęb.do 3.0 m w gr.kat. IV | 217.49 | m3
Transport urobku ziemnego samochodami samowyładowczymi na dodatkową odległość (za każde rozpoczęte 0.5 km) po drogach stałych o nawierzchni utwardzonej | 41.71 | m3
Kanały z rur PP SN16 o śr. zewn. 160 mm | 36.5 | m
Kanały z rur PP SN10 o śr. zewn. 315 mm | 66.5 | m
Studnie rewizyjne z kręgów betonowych o śr. 1200 mm w gotowym wykopie o głębok. 3m | 4 | kpl.
Studzienki ściekowe uliczne betonowe o śr.500 mm z osadnikiem - wpusty ściekowe uliczne | 11 | kpl.
Studnie chłonne z kręgów betonowych o śr. 1200 mm w gotowym wykopie o głębok. 3m | 3 | kpl.
Rura drenażowa DN200mm SN8 łączona kielichowo fabrycznie owinieta geowłókniną | 59 | m
REGULACJA PIONOWA WŁAZÓW | * | * | * | *
Regulacja pionowa studzienek dla włazów kanałowych | 26 | szt.
Regulacja pionowa studzienek dla zaworów wodociągowych i gazowych | 22 | szt.
Rodzaj robót dla ul. Morcinka w Piasecznie | Ilość | jedn. miary. | stawka | wartość
|  |  | jedn. | netto
Odcinek 1 (0-180)m
Roboty rozbiórkowe i przygotowawcze
Zabezpieczenie drzew średnicy do 30 cm na okres robót | 1 | szt
Mechan rozebranie nawierzchni z destruktu grub 15 cm - rozbiórka nawierzchni istniejącej | 850 | m2
Wywóz gruzu samochodami wywrotkami na odległość do 1 km | 80 | m3
Wywóz gruzu samochodami wywrotkami na każdy następny 1 km-10km | 80 | m3
Roboty ziemne
Roboty pomiarowe - trasa dróg w terenie równinnym (wraz z planem tyczenia) | 0.18 | km
Usunięcie warstwy humusu grub do 15 cm spycharkami | 120 | m2
Ręczne usunięcie humusu bez darni grub do 15 cm z przerzutem - wykonanie robót w rejonie urządzeń podziemnych i przy braku dostępu dla maszyn | 20 | m2
Mechaniczne wykonanie koryta na całej szer jezdni głęb do 20 cm - koryto pod jezdnie i zjazdy | 800 | m2
Ręczne wykonanie koryta na całej szer jezdni, głęb do 20 cm w gruncie kategorii 1/2 - wykonanie robót w rejonie urządzeń podziemnych i przy braku dostępu dla maszyn | 150 | m2
Mechaniczne wykonanie koryta, w gruncie kategorii 1/4 - dadatek za kolejne 20 cm koryto pod jezdnie | 950 | m2
Mechan profilowanie i zagęszczenie podłoża | 800 | m2
Ręczne profilowanie i zagęszczenie podłoża | 150 | m2
Wywóz ziemi samochodami wywrotkami na odległość do 1 km w gruncie kategorii 1-2 | 110 | m3
Wywóz ziemi samochodami wywrotkami na każdy następny 1 km - 10 km | 110 | m3
Krawężniki i nawierzchnie
Rowek pod krawężnik o wym 30x30 cm w gruncie kategorii 1/2 | 360 | metr
Ława pod krawężnik betonowa z oporem - ława pod krawężniki i ścieki z kostki | 29 | m3
Krawężnik betonowy wystający 15x30 cm na podsypce cementowo-piaskowej | 340 | metr
Krawężnik betonowy wtopiony 15x30 cm na podsypce cementowo-piaskowej | 20 | metr
Warstwa odsączająca w korycie, zagęszczenie ręczne grub 10 cm (pospółka) | 950 | m2
Warstwa dolna podbudowy z kruszywa łamanego grub 20 cm - podbudowa na wjazdach | 80 | m2
Warstwa dolna podbudowy z kruszywa łamanego grub 20 cm - podbudowa jezdnia | 950 | m2
Nawierzchnia żwirowa zjazdy grub 5 cm | 80 | m2
Nawierzchnia w/wiążaca grub 7 cm | 950 | m2
Nawierzchnia asfaltowa w/ścieral grub 5 cm | 950 | m2
Mechan oczyszczenie nawierzchni bitumicznej | 950 | m2
Skropienie nawierzchni asfaltem | 950 | m2
Nawierzchnie z kostki betonowej grub 8 cm na podsypce cementowo-piaskowej- progi zwalniające | 35 | m2
Ściek 2-rzędowy z kostki na podsypce cementowo-piaskowej - ANALOGIA | 25 | metr
Oznakowanie
Słupek do znaku drogowego z rur stalowych fi 50 | 7 | szt
Przymocowanie znaku drogowego o powierzchni do 0,3 m2 | 15 | szt
Malowanie farbą chlorok strzałek i symboli ręcznie | 7 | m2
Odwodnienie
Wykop liniowy pionowy szer 0,8-1,5 m i głęb do 3,0 m w gruncie suchym kat 1-2 - WYKOPY POD BUDOWE ELEMENTÓ KANALIZACJI | 20 | m3
Podłoże z materiałów sypkich | 10 | m2
Studzienka ściekowa uliczna betonowa fi 500 z wpustem, osadnikiem, bez syfonu | 4 | szt
Przykanalik- ANALOGIA PRZYKANALIK PCV - 150mm | 21 | metr
Zasyp wykopu liniowego szer 0,8-1,5 m i głęb do 3,0 m w gruncie kat 1-2 | 20 | m3
Inne roboty
Regulacja pionowa włazów kanałowych | 10 | szt
Regulacja pionowa zaworu wodociągowego lub gazowego | 7 | szt
Plantowanie ręczne powierzchni terenu | 220 | m2
Humusowanie skarp do 1 m z obsianiem grub humusu 5 cm | 220 | m2
Odcinek 2 (180-404)m
Roboty rozbiórkowe i przygotowawcze
Zabezpieczenie drzew średnicy do 30 cm na okres robót | 2 | szt
Mechan rozebranie nawierzchni z destruktu grub 15 cm - rozbiórka nawierzchni istniejącej | 800 | m2
Wywóz gruzu samochodami wywrotkami na odległość do 1 km | 70 | m3
Wywóz gruzu samochodami wywrotkami na każdy następny 1 km-10km | 70 | m3
Roboty ziemne
Roboty pomiarowe - trasa dróg w terenie równinnym (wraz z planem tyczenia) | 0.22 | km
Usunięcie warstwy humusu grub do 15 cm spycharkami | 150 | m2
Ręczne usunięcie humusu bez darni grub do 15 cm z przerzutem - wykonanie robót w rejonie urządzeń podziemnych i przy braku dostępu dla maszyn | 30 | m2
Mechaniczne wykonanie koryta na całej szer jezdni głęb do 20 cm - koryto pod jezdnie i zjazdy | 900 | m2
Ręczne wykonanie koryta na całej szer jezdni, głęb do 20 cm w gruncie kategorii 1/2 - wykonanie robót w rejonie urządzeń podziemnych i przy braku dostępu dla maszyn | 200 | m2
Mechaniczne wykonanie koryta, w gruncie kategorii 1/4 - dadatek za kolejne 20 cm koryto pod jezdnie | 1100 | m2
Mechan profilowanie i zagęszczenie podłoża | 900 | m2
Ręczne profilowanie i zagęszczenie podłoża | 200 | m2
Wywóz ziemi samochodami wywrotkami na odległość do 1 km w gruncie kategorii 1-2 | 140 | m3
Wywóz ziemi samochodami wywrotkami na każdy następny 1 km - 10 km | 140 | m3
Krawężniki i nawierzchnie
Rowek pod krawężnik o wym 30x30 cm w gruncie kategorii 1/2 | 440 | metr
Ława pod krawężnik betonowa z oporem - ława pod krawężniki i ścieki z kostki | 38 | m3
Krawężnik betonowy wystający 15x30 cm na podsypce cementowo-piaskowej | 340 | metr
Krawężnik betonowy wtopiony 15x30 cm na podsypce cementowo-piaskowej | 100 | metr
Warstwa odsączająca w korycie, zagęszczenie ręczne grub 10 cm (pospółka) | 1100 | m2
Warstwa dolna podbudowy z kruszywa łamanego grub 20 cm - podbudowa na wjazdach | 190 | m2
Warstwa dolna podbudowy z kruszywa łamanego grub 20 cm - podbudowa jezdnia | 1100 | m2
Nawierzchnia żwirowa zjazdy grub 5 cm | 190 | m2
Nawierzchnia w/wiążaca grub 7 cm | 1100 | m2
Nawierzchnia asfaltowa w/ścieral grub 5 cm | 1100 | m2
Mechan oczyszczenie nawierzchni bitumicznej | 1100 | m2
Skropienie nawierzchni asfaltem | 1100 | m2
Nawierzchnie z kostki betonowej grub 8 cm na podsypce cementowo-piaskowej- progi zwalniające | 35 | m2
Ściek 2-rzędowy z kostki na podsypce cementowo-piaskowej - ANALOGIA | 25 | metr
Oznakowanie
Słupek do znaku drogowego z rur stalowych fi 50 | 4 | szt
Przymocowanie znaku drogowego o powierzchni do 0,3 m2 | 12 | szt
Malowanie farbą chlorok strzałek i symboli ręcznie | 7 | m2
Odwodnienie
Wykop liniowy pionowy szer 0,8-1,5 m i głęb do 3,0 m w gruncie suchym kat 1-2 - WYKOPY POD BUDOWE ELEMENTÓ KANALIZACJI | 23 | m3
Podłoże z materiałów sypkich | 10 | m2
Studzienka ściekowa uliczna betonowa fi 500 z wpustem, osadnikiem, bez syfonu | 5 | szt
Przykanalik- ANALOGIA PRZYKANALIK PCV - 150mm | 23 | metr
Zasyp wykopu liniowego szer 0,8-1,5 m i głęb do 3,0 m w gruncie kat 1-2 | 23 | m3
Inne roboty
Regulacja pionowa włazów kanałowych | 12 | szt
Regulacja pionowa zaworu wodociągowego lub gazowego | 8 | szt
Plantowanie ręczne powierzchni terenu | 180 | m2
Humusowanie skarp do 1 m z obsianiem grub humusu 5 cm | 180 | m2
Odcinek 3 (448-627)m
Roboty rozbiórkowe i przygotowawcze
Zabezpieczenie drzew średnicy do 30 cm na okres robót | 1 | szt
Mechan rozebranie nawierzchni z destruktu grub 15 cm - rozbiórka nawierzchni istniejącej | 650 | m2
Wywóz gruzu samochodami wywrotkami na odległość do 1 km | 60 | m3
Wywóz gruzu samochodami wywrotkami na każdy następny 1 km-10km | 60 | m3
Roboty ziemne
Roboty pomiarowe - trasa dróg w terenie równinnym (wraz z planem tyczenia) | 0.18 | km
Usunięcie warstwy humusu grub do 15 cm spycharkami | 150 | m2
Ręczne usunięcie humusu bez darni grub do 15 cm z przerzutem - wykonanie robót w rejonie urządzeń podziemnych i przy braku dostępu dla maszyn | 30 | m2
Mechaniczne wykonanie koryta na całej szer jezdni głęb do 20 cm - koryto pod jezdnie i zjazdy | 750 | m2
Ręczne wykonanie koryta na całej szer jezdni, głęb do 20 cm w gruncie kategorii 1/2 - wykonanie robót w rejonie urządzeń podziemnych i przy braku dostępu dla maszyn | 140 | m2
Mechaniczne wykonanie koryta, w gruncie kategorii 1/4 - dadatek za kolejne 20 cm koryto pod jezdnie | 890 | m2
Mechan profilowanie i zagęszczenie podłoża | 750 | m2
Ręczne profilowanie i zagęszczenie podłoża | 140 | m2
Wywóz ziemi samochodami wywrotkami na odległość do 1 km w gruncie kategorii 1-2 | 110 | m3
Wywóz ziemi samochodami wywrotkami na każdy następny 1 km - 10 km | 110 | m3
Krawężniki i nawierzchnie
Rowek pod krawężnik o wym 30x30 cm w gruncie kategorii 1/2 | 360 | metr
Ława pod krawężnik betonowa z oporem - ława pod krawężniki i ścieki z kostki | 29 | m3
Krawężnik betonowy wystający 15x30 cm na podsypce cementowo-piaskowej | 270 | metr
Krawężnik betonowy wtopiony 15x30 cm na podsypce cementowo-piaskowej | 90 | metr
Warstwa odsączająca w korycie, zagęszczenie ręczne grub 10 cm (pospółka) | 890 | m2
Warstwa dolna podbudowy z kruszywa łamanego grub 20 cm - podbudowa na wjazdach | 140 | m2
Warstwa dolna podbudowy z kruszywa łamanego grub 20 cm - podbudowa jezdnia | 890 | m2
Nawierzchnia żwirowa zjazdy grub 5 cm | 140 | m2
Nawierzchnia w/wiążaca grub 7 cm | 890 | m2
Nawierzchnia asfaltowa w/ścieral grub 5 cm | 890 | m2
Mechan oczyszczenie nawierzchni bitumicznej | 890 | m2
Skropienie nawierzchni asfaltem | 890 | m2
Nawierzchnie z kostki betonowej grub 8 cm na podsypce cementowo-piaskowej- progi zwalniające | 35 | m2
Ściek 2-rzędowy z kostki na podsypce cementowo-piaskowej - ANALOGIA | 15 | metr
Oznakowanie
Słupek do znaku drogowego z rur stalowych fi 50 | 4 | szt
Przymocowanie znaku drogowego o powierzchni do 0,3 m2 | 12 | szt
Malowanie farbą chlorok strzałek i symboli ręcznie | 7 | m2
Odwodnienie
Wykop liniowy pionowy szer 0,8-1,5 m i głęb do 3,0 m w gruncie suchym kat 1-2 - WYKOPY POD BUDOWE ELEMENTÓ KANALIZACJI | 20 | m3
Podłoże z materiałów sypkich | 10 | m2
Studzienka ściekowa uliczna betonowa fi 500 z wpustem, osadnikiem, bez syfonu | 3 | szt
Przykanalik- ANALOGIA PRZYKANALIK PCV - 150mm | 19 | metr
Zasyp wykopu liniowego szer 0,8-1,5 m i głęb do 3,0 m w gruncie kat 1-2 | 20 | m3
Inne roboty
Regulacja pionowa włazów kanałowych | 5 | szt
Regulacja pionowa zaworu wodociągowego lub gazowego | 5 | szt
Plantowanie ręczne powierzchni terenu | 150 | m2
Humusowanie skarp do 1 m z obsianiem grub humusu 5 cm | 150 | m2
Rodzaj robót dla ul. Zielna wariant 1 - kostka | Ilość | jedn. miary. | stawka | wartość
|  |  | jedn. | netto
Roboty rozbiórkowe i przygotowawcze
Zabezpieczenie drzew średnicy do 30 cm na okres robót | 10 | szt
Mechan rozebranie podbudowy z kruszywa grub 15 cm - rozbiórka nawierzchni istniejącej | 1900 | m2
Wywóz gruzu samochodami wywrotkami na odległość do 1 km | 100 | m3
Wywóz gruzu samochodami wywrotkami na każdy następny 1 km-10km | 100 | m3
Roboty ziemne
Roboty pomiarowe - trasa dróg w terenie równinnym (wraz z planem tyczenia) | 0.6 | km
Usunięcie warstwy humusu grub do 15 cm spycharkami | 500 | m2
Ręczne usunięcie humusu bez darni grub do 15 cm z przerzutem - wykonanie robót w rejonie urządzeń podziemnych i przy braku dostępu dla maszyn | 400 | m2
Mechaniczne wykonanie koryta na całej szer jezdni głęb do 20 cm - koryto pod jezdnie i zjazdy | 1900 | m2
Ręczne wykonanie koryta na całej szer jezdni, głęb do 20 cm w gruncie kategorii 1/2 - wykonanie robót w rejonie urządzeń podziemnych i przy braku dostępu dla maszyn | 1300 | m2
Mechaniczne wykonanie koryta, w gruncie kategorii 1/4 - dadatek za kolejne 20 cm koryto pod jezdnie | 2800 | m2
Mechan profilowanie i zagęszczenie podłoża | 1900 | m2
Ręczne profilowanie i zagęszczenie podłoża | 1300 | m2
Wywóz ziemi samochodami wywrotkami na odległość do 1 km w gruncie kategorii 1-2 | 500 | m3
Wywóz ziemi samochodami wywrotkami na każdy następny 1 km - 10 km | 500 | m3
Krawężniki i nawierzchnie
Rowek pod krawężnik o wym 30x30 cm w gruncie kategorii 1/2 | 1100 | metr
Ława pod krawężnik betonowa z oporem - ława pod krawężniki i ścieki z kostki | 95 | m3
Krawężnik betonowy wystający 15x30 cm na podsypce cementowo-piaskowej | 840 | metr
Krawężnik betonowy wtopiony 15x30 cm na podsypce cementowo-piaskowej | 260 | metr
Warstwa odsączająca w korycie, zagęszczenie ręczne grub 10 cm (pospółka) | 2800 | m2
Warstwa dolna podbudowy z kruszywa łamanego grub 20 cm - podbudowa na wjazdach | 310 | m2
Warstwa dolna podbudowy z kruszywa łamanego grub 20 cm - podbudowa jezdnia | 2800 | m2
Nawierzchnia żwirowa zjazdy grub 5 cm | 310 | m2
Nawierzchnie z kostki betonowej grub 8 cm na podsypce cementowo-piaskowej- jezdnia | 2800 | m2
Ściek 2-rzędowy z kostki na podsypce cementowo-piaskowej - ANALOGIA | 60 | metr
Oznakowanie
Słupek do znaku drogowego z rur stalowych fi 50 | 10 | szt
Przymocowanie znaku drogowego o powierzchni do 0,3 m2 | 30 | szt
Malowanie farbą chlorok strzałek i symboli ręcznie | 85 | m2
Odwodnienie
Wykop liniowy pionowy szer 0,8-1,5 m i głęb do 3,0 m w gruncie suchym kat 1-2 - WYKOPY POD BUDOWE ELEMENTÓ KANALIZACJI | 45 | m3
Podłoże z materiałów sypkich | 30 | m2
Studzienka ściekowa uliczna betonowa fi 500 z wpustem, osadnikiem, bez syfonu | 11 | szt
Przykanalik- ANALOGIA PRZYKANALIK PCV - 150mm | 51 | metr
Zasyp wykopu liniowego szer 0,8-1,5 m i głęb do 3,0 m w gruncie kat 1-2 | 45 | m3
Inne roboty
Regulacja pionowa włazów kanałowych | 19 | szt
Regulacja pionowa zaworu wodociągowego lub gazowego | 9 | szt
Plantowanie ręczne powierzchni terenu | 500 | m2
Humusowanie skarp do 1 m z obsianiem grub humusu 5 cm | 500 | m2
Rodzaj robót dla ul. Zielna wariant 2 - nakładka asfaltowa | Ilość | jedn. miary. | stawka | wartość
|  |  | jedn. | netto
Roboty rozbiórkowe i przygotowawcze
Zabezpieczenie drzew średnicy do 30 cm na okres robót | 10 | szt
Mechan rozebranie podbudowy z kruszywa grub 15 cm - rozbiórka nawierzchni istniejącej | 1900 | m2
Wywóz gruzu samochodami wywrotkami na odległość do 1 km | 100 | m3
Wywóz gruzu samochodami wywrotkami na każdy następny 1 km-10km | 100 | m3
Roboty ziemne
Roboty pomiarowe - trasa dróg w terenie równinnym (wraz z planem tyczenia) | 0.6 | km
Usunięcie warstwy humusu grub do 15 cm spycharkami | 500 | m2
Ręczne usunięcie humusu bez darni grub do 15 cm z przerzutem - wykonanie robót w rejonie urządzeń podziemnych i przy braku dostępu dla maszyn | 400 | m2
Mechaniczne wykonanie koryta na całej szer jezdni głęb do 20 cm - koryto pod jezdnie i zjazdy | 1900 | m2
Ręczne wykonanie koryta na całej szer jezdni, głęb do 20 cm w gruncie kategorii 1/2 - wykonanie robót w rejonie urządzeń podziemnych i przy braku dostępu dla maszyn | 1300 | m2
Mechaniczne wykonanie koryta, w gruncie kategorii 1/4 - dadatek za kolejne 20 cm koryto pod jezdnie | 2800 | m2
Mechan profilowanie i zagęszczenie podłoża | 1900 | m2
Ręczne profilowanie i zagęszczenie podłoża | 1300 | m2
Wywóz ziemi samochodami wywrotkami na odległość do 1 km w gruncie kategorii 1-2 | 500 | m3
Wywóz ziemi samochodami wywrotkami na każdy następny 1 km - 10 km | 500 | m3
Krawężniki i nawierzchnie
Rowek pod krawężnik o wym 30x30 cm w gruncie kategorii 1/2 | 1100 | metr
Ława pod krawężnik betonowa z oporem - ława pod krawężniki i ścieki z kostki | 95 | m3
Krawężnik betonowy wystający 15x30 cm na podsypce cementowo-piaskowej | 840 | metr
Krawężnik betonowy wtopiony 15x30 cm na podsypce cementowo-piaskowej | 260 | metr
Warstwa odsączająca w korycie, zagęszczenie ręczne grub 10 cm (pospółka) | 2800 | m2
Warstwa dolna podbudowy z kruszywa łamanego grub 20 cm - podbudowa na wjazdach | 310 | m2
Warstwa dolna podbudowy z kruszywa łamanego grub 20 cm - podbudowa jezdnia | 2800 | m2
Nawierzchnia żwirowa zjazdy grub 5 cm | 310 | m2
Nawierzchnia w/wiążaca grub 4 cm | 2800 | m2
Nawierzchnia asfaltowa w/ścieral grub 4 cm | 2800 | m2
Mechan oczyszczenie nawierzchni bitumicznej | 2800 | m2
Skropienie nawierzchni asfaltem | 5600 | m2
Ściek 2-rzędowy z kostki na podsypce cementowo-piaskowej - ANALOGIA | 60 | metr
Oznakowanie
Słupek do znaku drogowego z rur stalowych fi 50 | 10 | szt
Przymocowanie znaku drogowego o powierzchni do 0,3 m2 | 30 | szt
Malowanie farbą chlorok strzałek i symboli ręcznie | 85 | m2
Odwodnienie
Wykop liniowy pionowy szer 0,8-1,5 m i głęb do 3,0 m w gruncie suchym kat 1-2 - WYKOPY POD BUDOWE ELEMENTÓ KANALIZACJI | 45 | m3
Podłoże z materiałów sypkich | 30 | m2
Studzienka ściekowa uliczna betonowa fi 500 z wpustem, osadnikiem, bez syfonu | 11 | szt
Przykanalik- ANALOGIA PRZYKANALIK PCV - 150mm | 51 | metr
Zasyp wykopu liniowego szer 0,8-1,5 m i głęb do 3,0 m w gruncie kat 1-2 | 45 | m3
Inne roboty
Regulacja pionowa włazów kanałowych | 19 | szt
Regulacja pionowa zaworu wodociągowego lub gazowego | 9 | szt
Plantowanie ręczne powierzchni terenu | 500 | m2
Humusowanie skarp do 1 m z obsianiem grub humusu 5 cm | 500 | m2